## 省导出补贴产品
附件4： 新疆维吾尔自治区2021年审核通过需进一步抽查审核的产品公告表（第一批）（238个）
序号 | 机具大类 | 机具小类 | 机具品目 | 分档名称 | 生产企业 | 产品名称 | 机具型号 | 配置参数（企业依据推广鉴定报告填报） | 功率（kW） | 机具类型 | 备注 | 企业所属省份
1 | 动力机械 | 拖拉机 | 轮式拖拉机 | 90-100马力四轮驱动拖拉机 | 天津沃能达实业有限公司 | 轮式拖拉机 | W904-N | 1.整机型式：轮式；2.整机驱动型式：四驱；3.整机外廓尺寸（长×宽×高及部位）mm: 3770×1710×2525（防翻架顶部）；4.轴距或履带接地长 mm:1980；5.最小使用质量kg:2590；6.标准配重（前/后）kg：60/60；7.最小使用比质量Kg/kw：39.12；8.主变速挡位数：4+1；9.发动机与主离合器联接方式：直联；10.发动机结构型式：直列、水冷、四冲程；11.发动机标定功率kw：66.2；12.轮胎型号（前轮/后轮）：8.3-24/11-32；13.选装翻倾防护装置（驾驶室或安全框架）型号：W1004.45.02；14.选装外廓尺寸(长×宽×高及部位)mm：3770×1710×2745（驾驶室顶部）；15.选装最小使用质量kg：2600；16.选装最小使用比质量kg/kW：39.27； | 66.2 | 购机补贴(通用类) |  | 天津市
2 | 动力机械 | 拖拉机 | 轮式拖拉机 | 80-90马力四轮驱动拖拉机 | 天津沃能达实业有限公司 | 轮式拖拉机 | W804-N | 1.整机型式：轮式；2.整机驱动型式：四驱；3.整机外廓尺寸（长×宽×高及部位）mm: 3770×1710×2525（防翻架顶部）；4.轴距或履带接地长 mm:1900；5.最小使用质量kg:2350；6.标准配重（前/后）kg：60/60；7.最小使用比质量Kg/kw：39.83；8.主变速挡位数：4+1；9.发动机与主离合器联接方式：直联；10.发动机结构型式：直列、水冷、四冲程；11.发动机标定功率kw：59；12.轮胎型号（前轮/后轮）：8.3-24/11-32；13.选装翻倾防护装置（驾驶室或安全框架）型号：W1004.45.02；14.选装外廓尺寸(长×宽×高及部位)mm：3770×1710×2745（驾驶室顶部）；15.选装最小使用质量kg：2400；16.选装最小使用比质量kg/kW：40.68； | 59 | 购机补贴(通用类) |  | 天津市
3 | 动力机械 | 拖拉机 | 轮式拖拉机 | 70-80马力四轮驱动拖拉机 | 天津沃能达实业有限公司 | 轮式拖拉机 | W704-N | 1.整机型式：轮式；2.整机驱动型式：四驱；3.整机外廓尺寸（长×宽×高及部位）mm: 3770×1710×2525（防翻架顶部）；4.轴距或履带接地长 mm:1900；5.最小使用质量kg:2100；6.标准配重（前/后）kg：60/60；7.最小使用比质量Kg/kw：40.38；8.主变速挡位数：4+1；9.发动机与主离合器联接方式：直联；10.发动机结构型式：直列、水冷、四冲程；11.发动机标定功率kw：52；12.轮胎型号（前轮/后轮）：8.3-24/11-32；13.选装翻倾防护装置（驾驶室或安全框架）型号：W1004.45.02；14.选装外廓尺寸(长×宽×高及部位)mm：3770×1710×2745（驾驶室顶部）；15.选装最小使用质量kg：2110；16.选装最小使用比质量kg/kW：40.58； | 52 | 购机补贴(通用类) |  | 天津市
4 | 动力机械 | 拖拉机 | 轮式拖拉机 | 60-70马力四轮驱动拖拉机 | 天津沃能达实业有限公司 | 轮式拖拉机 | W604 | 1.整机型式：轮式；2.整机驱动型式：四驱；3.整机外廓尺寸（长×宽×高及部位）mm: 3550×1390×2340（安全架顶部）；4.轴距或履带接地长 mm:1895；5.最小使用质量kg:1800；6.标准配重（前/后）kg：48/80；7.最小使用比质量Kg/kw：40.45；8.主变速挡位数：4+1；9.发动机与主离合器联接方式：直联；10.发动机结构型式：立式、直列、水冷、四冲程；11.发动机标定功率kw：44.5；12.轮胎型号（前轮/后轮）：8.3-20/12.4-28； | 44.5 | 购机补贴(通用类) |  | 天津市
5 | 动力机械 | 拖拉机 | 轮式拖拉机 | 70-80马力四轮驱动拖拉机 | 天津沃能达实业有限公司 | 轮式拖拉机 | W704 | 1.整机型式：轮式；2.整机驱动型式：四驱；3.整机外廓尺寸（长×宽×高及部位）mm: 3550×1390×2340（安全架顶部）；4.轴距或履带接地长 mm:1895；5.最小使用质量kg:2050；6.标准配重（前/后）kg：48/80；7.最小使用比质量Kg/kw：39.81；8.主变速挡位数：4+1；9.发动机与主离合器联接方式：直联；10.发动机结构型式：立式、直列、水冷、四冲程；11.发动机标定功率kw：51.5；12.轮胎型号（前轮/后轮）：8.3-20/12.4-28； | 51.5 | 购机补贴(通用类) |  | 天津市
6 | 动力机械 | 拖拉机 | 轮式拖拉机 | 80-90马力四轮驱动拖拉机 | 天津沃能达实业有限公司 | 轮式拖拉机 | W804 | 1.整机型式：轮式；2.整机驱动型式：四驱；3.整机外廓尺寸（长×宽×高及部位）mm: 4180×1820×2720（驾驶室顶部）；4.轴距或履带接地长 mm:2060；5.最小使用质量kg:2550；6.标准配重（前/后）kg：144/180；7.最小使用比质量Kg/kw：43.37；8.主变速挡位数：4；9.发动机与主离合器联接方式：直联；10.发动机结构型式：立式、直列、二气门、四冲程；11.发动机标定功率kw：58.8；12.轮胎型号（前轮/后轮）：9.5-24/14.9-30； | 58.8 | 购机补贴(通用类) |  | 天津市
7 | 动力机械 | 拖拉机 | 轮式拖拉机 | 90-100马力四轮驱动拖拉机 | 天津沃能达实业有限公司 | 轮式拖拉机 | W904 | 1.整机型式：轮式；2.整机驱动型式：四驱；3.整机外廓尺寸（长×宽×高及部位）mm: 4180×1820×2720（驾驶室顶部）；4.轴距或履带接地长 mm:2060；5.最小使用质量kg:2660；6.标准配重（前/后）kg：144/180；7.最小使用比质量Kg/kw：40.18；8.主变速挡位数：4；9.发动机与主离合器联接方式：直联；10.发动机结构型式：立式、直列、二气门、四冲程；11.发动机标定功率kw：66.2；12.轮胎型号（前轮/后轮）：9.5-24/14.9-30； | 66.2 | 购机补贴(通用类) |  | 天津市
8 | 动力机械 | 拖拉机 | 轮式拖拉机 | 50-60马力四轮驱动拖拉机 | 天津沃能达实业有限公司 | 轮式拖拉机 | W504 | 1.整机型式：轮式；2.整机驱动型式：四驱；3.整机外廓尺寸（长×宽×高及部位）mm: 3550×1390×2340（安全架顶部）；4.轴距或履带接地长 mm:1895；5.最小使用质量kg:1550；6.标准配重（前/后）kg：48/80；7.最小使用比质量Kg/kw：42.12；8.主变速挡位数：4+1；9.发动机与主离合器联接方式：直联；10.发动机结构型式：立式、直列、水冷、四冲程；11.发动机标定功率kw：36.8；12.轮胎型号（前轮/后轮）：8.3-20/12.4-28； | 36.8 | 购机补贴(通用类) |  | 天津市
9 | 动力机械 | 拖拉机 | 轮式拖拉机 | 160-180马力四轮驱动拖拉机 | 天津沃能达实业有限公司 | 轮式拖拉机 | W1604-A | 1.整机型式：轮式；2.整机驱动型式：四驱；3.整机外廓尺寸（长×宽×高及部位）mm: 5110×2380×3200（一级粗滤器顶部）；4.轴距或履带接地长 mm:2650；5.最小使用质量kg:5300；6.标准配重（前/后）kg：440/240；7.最小使用比质量Kg/kw：44.92；8.主变速挡位数：4；9.发动机与主离合器联接方式：直联；10.发动机结构型式：直列、水冷、立式、四冲程；11.发动机标定功率kw：118；12.轮胎型号（前轮/后轮）：14.9-26/18.4-38； | 118 | 购机补贴(通用类) |  | 天津市
10 | 动力机械 | 拖拉机 | 轮式拖拉机 | 140-160马力四轮驱动拖拉机 | 金世纪（江苏）智能科技有限公司 | 轮式拖拉机 | DMC1404-2 | 1.标准配置：整机型号：DMC1404-2,名称：轮式拖拉机，外廓尺寸：4340×2300×2960mm（安全架）/4340×2300×3010mm（驾驶室），轴距：2190mm，常用轮距：1700/1800mm,最小使用质量：4520kg（安全架）/4620（驾驶室），K值：32.28（安全架）/33（驾驶室）；2.技术参数：整机型式：轮式，驱动型式：四驱；3.发动机信息：发动机型号：LR4M3LR22/1030,标定功率：103kw，标定转速：2200r/min，气缸数：4缸，生产厂：一拖（洛阳）柴油机有限公司；排放阶段：第三阶段 | 103 | 购机补贴(通用类) |  | 江苏省
11 | 动力机械 | 拖拉机 | 轮式拖拉机 | 120-140马力四轮驱动拖拉机 | 金世纪（江苏）智能科技有限公司 | 轮式拖拉机 | DMC1304-2 | 1.标准配置：整机型号：DMC1304-2,名称：轮式拖拉机，外廓尺寸：4340×2300×2960mm（安全架）/4340×2300×2900mm（驾驶室），轴距：2190mm，常用轮距：1700/1800mm,最小使用质量：4250kg（安全架）/4450（驾驶室），K值：32.69（安全架）/34.23（驾驶室）；2.技术参数：整机型式：轮式，驱动型式：四驱；3.发动机信息：发动机型号：LR4M3LR22/0956,标定功率：95.6kw，标定转速：2200r/min，气缸数：4缸，生产厂：一拖（洛阳）柴油机有限公司；排放阶段：第三阶段 | 95.6 | 购机补贴(通用类) |  | 江苏省
12 | 动力机械 | 拖拉机 | 轮式拖拉机 | 120-140马力四轮驱动拖拉机 | 金世纪（江苏）智能科技有限公司 | 轮式拖拉机 | DMC1204-2 | 1.标准配置：整机型号：DMC1204-2,名称：轮式拖拉机，外廓尺寸：4340×2300×2960mm（安全架）/4340×2300×2900mm（驾驶室），轴距：2190mm，常用轮距：1700/1800mm,最小使用质量：4250kg（安全架）/4450kg（驾驶室），K值：35.41（安全架）/37.08（驾驶室）；2.技术参数：整机型式：轮式，驱动型式：四驱；3.发动机信息：发动机型号：LR4A3LR22/0882,标定功率：88.2kw，标定转速：2000r/min，气缸数：4缸，生产厂：一拖（洛阳）柴油机有限公司；排放阶段：第三阶段 | 88.2 | 购机补贴(通用类) |  | 江苏省
13 | 动力机械 | 拖拉机 | 轮式拖拉机 | 140-160马力四轮驱动拖拉机 | 金世纪（江苏）智能科技有限公司 | 轮式拖拉机 | DMC1404-1 | 1.标准配置：整机型号：DMC1404-1，名称：轮式拖拉机，外廓尺寸：5000×2300×3100mm（驾驶室）,轴距：2620mm,常用轮距：1850/1850mm，最小使用质量：5260kg,K值：37.57kg/hp;2.技术参数：型式：轮式，驱动型式：四驱；3.发动机型号：SC7H140G3,标定功率：103kw,标定转速：2200r/min，气缸数：6缸，生产厂：上海柴油机股份有限公司，排放阶段：第三阶段 | 103 | 购机补贴(通用类) |  | 江苏省
14 | 动力机械 | 拖拉机 | 轮式拖拉机 | 120-140马力四轮驱动拖拉机 | 金世纪（江苏）智能科技有限公司 | 轮式拖拉机 | DMC1304-1 | 1.标准配置：整机型号：DMC1304-1，名称：轮式拖拉机,外廓尺寸：5000×2300×3100mm（驾驶室）,轴距：2620mm,常用轮距：1850/1850mm，最小使用质量：5260kg,K值：40.46kg/hp;2.技术参数：型式：轮式，驱动型式：四驱；3.发动机型号：SC7H130G3,标定功率：95.6kw,标定转速：2200r/min，气缸数：6缸，生产厂：上海柴油机股份有限公司，排放阶段：第三阶段 | 95.6 | 购机补贴(通用类) |  | 江苏省
15 | 动力机械 | 拖拉机 | 轮式拖拉机 | 120-140马力四轮驱动拖拉机 | 金世纪（江苏）智能科技有限公司 | 轮式拖拉机 | DMC1204-1 | 1.标准配置：整机型号：DMC1204-1，名称：轮式拖拉机,外廓尺寸：5000×2300×3100mm（驾驶室）,轴距：2620mm,常用轮距：1850/1850mm，最小使用质量：5260kg,K值：43.83kg/hp;2.技术参数：型式：轮式，驱动型式：四驱；3.发动机型号：SC7H125G3,标定功率：88.2kw,标定转速：2200r/min，气缸数：6缸，生产厂：上海柴油机股份有限公司，排放阶段：第三阶段 | 88.2 | 购机补贴(通用类) |  | 江苏省
16 | 动力机械 | 拖拉机 | 轮式拖拉机 | 90-100马力四轮驱动拖拉机 | 金世纪（江苏）智能科技有限公司 | 轮式拖拉机 | DMC904-1 | 1.标准配置：整机型号：DMC904-1，名称：轮式拖拉机，外廓尺寸：3650×1750×2750（安全架）/3650×1750×2650（驾驶室），轴距：1950mm,常用轮距：1270/1350；型式：轮式，驱动型式：四驱3.发动机信息：发动机型号：4C6-90C33，标定功率：66.2kw，标定转速：2400r/min，气缸数：4缸，生产厂：安徽全柴动力股份有限公司 | 66.2 | 购机补贴(通用类) |  | 江苏省
17 | 动力机械 | 拖拉机 | 轮式拖拉机 | 80-90马力四轮驱动拖拉机 | 金世纪（江苏）智能科技有限公司 | 轮式拖拉机 | DMC804-1 | 1.标准配置：整机型号：DMC804-1，名称：轮式拖拉机，外廓尺寸：3650×1750×2750（安全架）/3650×1750×2650（驾驶室），轴距：1950mm,常用轮距：1270/1350mm,最小使用质量：2700（安全架）/2870（驾驶室），K值：33.75kg/hp（安全架）/35.87kg/hp（驾驶室）；2.技术参数：型式：轮式，驱动型式：四驱3.发动机信息：发动机型号：4C6-80C32，标定功率：59kw，标定转速：2400r/min，气缸数：4缸，生产厂：安徽全柴动力股份有限公司，排放阶段：第三阶段 | 59 | 购机补贴(通用类) |  | 江苏省
18 | 动力机械 | 拖拉机 | 轮式拖拉机 | 70-80马力四轮驱动拖拉机 | 金世纪（江苏）智能科技有限公司 | 轮式拖拉机 | DMC704-1 | 1.标准配置：整机型号：DMC704-1，名称：轮式拖拉机，外廓尺寸：3650×1750×2750（安全架）/3650×1750×2650（驾驶室），轴距：1950mm,常用轮距：1270/1350mm,最小使用质量：2685（安全架）/2860（驾驶室），K值：38.35kg/hp（安全架）/40.85kg/hp（驾驶室）；2.技术参数：型式：轮式，驱动型式：四驱3.发动机信息：发动机型号：4B5-70U32，标定功率：51.5kw，标定转速：2400r/min，气缸数：4缸，生产厂：安徽全柴动力股份有限公司，排放阶段：第三阶段 | 51.5 | 购机补贴(通用类) |  | 江苏省
19 | 动力机械 | 拖拉机 | 轮式拖拉机 | 60-70马力四轮驱动拖拉机 | 潍坊泰鸿拖拉机有限公司 | 轮式拖拉机 | TH604-B | 驱动型式：四驱；外廓尺寸(长×宽×高):3570×1460×2350安全架顶;轴距:1935mm;常用轮距(前轮/后轮):1020/1020;离合器壳体前端面至后驱动轴轴心线的水平距离（mm）：1050；变速箱齿轮副轴孔中心距（mm）：92；最小使用质量:1900;最小使用比质量（kg/kw）：43.08；标准配重(前/后):86/60;档位数(前进/倒退):8/2;翻倾防护装置(驾驶室或安全框架):TH1004.46.003BZ;型式:安全框架;动力输出轴转速（r/min）：540/760；轮胎型号(前轮/后轮):8.3-20/12.4-28；选装配置：安全框架型号：TH1504.45.002；安全框架型式：简易驾驶室；外廓尺寸(长×宽×高):3570×1460×2650驾驶室顶；标准配重（前/后）：86/60；最小使用质量：2080；最小使用比质量（kg/kw）：47.17； | 44.1 | 购机补贴(通用类) |  | 山东省
20 | 动力机械 | 拖拉机 | 轮式拖拉机 | 50-60马力四轮驱动拖拉机 | 潍坊泰鸿拖拉机有限公司 | 轮式拖拉机 | TH504-B | 驱动型式：四驱；外廓尺寸(长×宽×高):3485×1460×2350安全架顶;轴距:1850mm;常用轮距(前轮/后轮):1020/1020;离合器壳体前端面至后驱动轴轴心线的水平距离（mm）：1050；变速箱齿轮副轴孔中心距（mm）：92；最小使用质量:1750;最小使用比质量（kg/kw）：47.55；标准配重(前/后):86/60;档位数(前进/倒退):8/2;翻倾防护装置(驾驶室或安全框架):TH1004.46.003BZ;型式:安全框架;动力输出轴转速（r/min）：540/760；轮胎型号(前轮/后轮):8.3-20/12.4-28；选装配置：安全框架型号：TH1504.45.002；安全框架型式：简易驾驶室；外廓尺寸(长×宽×高):3485×1460×2650驾驶室顶；最小使用质量：1930；标准配重（前/后）：86/60；最小使用比质量（kg/kw）：52.45 | 36.8 | 购机补贴(通用类) |  | 山东省
21 | 动力机械 | 拖拉机 | 轮式拖拉机 | 90-100马力四轮驱动拖拉机 | 潍坊泰鸿拖拉机有限公司 | 轮式拖拉机 | TH904-A | 驱动型式：四驱；外廓尺寸(长×宽×高):3850×1590×2720驾驶室顶;轴距:2040mm;常用轮距(前轮/后轮):1200/1200;离合器壳体前端面至后驱动轴轴心线的水平距离（mm）：1170；变速箱齿轮副轴孔中心距（mm）：92；最小使用质量:2750;最小使用比质量（kg/kw）：41.54；标准配重(前/后):86/60;档位数(前进/倒退):8/2;翻倾防护装置(驾驶室或安全框架):TH1504.45.002;型式:简易驾驶室;动力输出轴转速（r/min）：540/760；轮胎型号(前轮/后轮):8.3-24/11-32；选装配置：档位数（前进/倒退）：8/8；副变速档位数：2×（1+1）；离合器壳体前端面至后驱动轴轴心线的水平距离（mm）：1170；最小使用质量：2750；最小使用比质量（kg/kw）：41.54； | 66.2 | 购机补贴(通用类) |  | 山东省
22 | 动力机械 | 拖拉机 | 轮式拖拉机 | 80-90马力四轮驱动拖拉机 | 潍坊泰鸿拖拉机有限公司 | 轮式拖拉机 | TH804-A | 驱动型式：四驱；外廓尺寸(长×宽×高):3850×1590×2410安全架顶;轴距:2040mm;常用轮距(前轮/后轮):1200/1200;离合器壳体前端面至后驱动轴轴心线的水平距离（mm）：1170；变速箱齿轮副轴孔中心距（mm）：92；最小使用质量:2455;最小使用比质量（kg/kw）：41.75；标准配重(前/后):86/60;档位数(前进/倒退):8/2;翻倾防护装置(驾驶室或安全框架):TH1404.46.001;型式:安全框架;动力输出轴转速（r/min）：540/760；轮胎型号(前轮/后轮):8.3-24/11-32；选装配置：外廓尺寸(长×宽×高):3850×1590×2720驾驶室顶；翻倾防护装置(驾驶室或安全框架):TH1504.45.002;型式：简易驾驶室；最小使用质量：2600；最小使用比质量（kg/kw）：44.22； 标准配重(前/后):86/60;档位数（前进/倒退）：8/8；副变速档位数：2×（1+1）；离合器壳体前端面至后驱动轴轴心线的水平距离（mm）：1170；最小使用质量：2455；最小使用比质量（kg/kw）：41.75； | 58.8 | 购机补贴(通用类) |  | 山东省
23 | 动力机械 | 拖拉机 | 轮式拖拉机 | 70-80马力四轮驱动拖拉机 | 潍坊泰鸿拖拉机有限公司 | 轮式拖拉机 | TH704-B | 驱动型式：四驱；’外廓尺寸(长×宽×高):3570×1460×2350安全架顶;轴距:1935mm;常用轮距(前轮/后轮):1020/1020;离合器壳体前端面至后驱动轴轴心线的水平距离（mm）：1050；变速箱齿轮副轴孔中心距（mm）：92；最小使用质量:1980;最小使用比质量（kg/kw）：38.45；标准配重(前/后):86/60;档位数(前进/倒退):8/2;翻倾防护装置(驾驶室或安全框架):TH1004.46.003BZ;型式:安全框架;动力输出轴转速（r/min）：540/760；轮胎型号(前轮/后轮):8.3-20/12.4-28；选装配置：安全框架型号：TH1504.45.002；安全框架型式：简易驾驶室；外廓尺寸(长×宽×高):3570×1460×2650驾驶室顶；最小使用质量：2160；标准配重（前/后）：86/60；最小使用比质量（kg/kw）：41.94； | 51.5 | 购机补贴(通用类) |  | 山东省
24 | 动力机械 | 拖拉机 | 轮式拖拉机 | 70-80马力四轮驱动拖拉机 | 潍坊泰鸿拖拉机有限公司 | 轮式拖拉机 | TH704-A1 | 驱动型式：四驱；外廓尺寸(长×宽×高):3850×1590×2410安全架顶;轴距:2040mm;常用轮距(前轮/后轮):1200/1200;离合器壳体前端面至后驱动轴轴心线的水平距离（mm）：1170；变速箱齿轮副轴孔中心距（mm）：92；最小使用质量:2155;最小使用比质量（kg/kw）：41.84；标准配重(前/后):86/60;档位数(前进/倒退):8/2;翻倾防护装置(驾驶室或安全框架):TH1404.46.001;型式:安全框架;动力输出轴转速（r/min）：540/760；轮胎型号(前轮/后轮):8.3-24/11-32；选装配置：外廓尺寸(长×宽×高):3850×1590×2720驾驶室顶；翻倾防护装置（驾驶室或安全框架）型号：TH1504.45.002；型式：简易驾驶室；最小使用质量：2460；最小使用比质量（kg/kw）：47.77； 标准配重(前/后):86/60;档位数（前进/倒退）：8/8；副变速档位数：2×（1+1）；离合器壳体前端面至后驱动轴轴心线的水平距离（mm）：1170；最小使用质量（kg）：2155；最小使用比质量（kg/kw）：41.84 | 51.5 | 购机补贴(通用类) |  | 山东省
25 | 动力机械 | 拖拉机 | 轮式拖拉机 | 60-70马力四轮驱动拖拉机 | 潍坊泰鸿拖拉机有限公司 | 轮式拖拉机 | TH604-A | 驱动型式：四驱；外廓尺寸(长×宽×高):3850×1590×2410安全架顶;轴距:2040mm;常用轮距(前轮/后轮):1200/1200;离合器壳体前端面至后驱动轴轴心线的水平距离（mm）：1170；变速箱齿轮副轴孔中心距（mm）：92；最小使用质量:2100；最小使用比质量（kg/kw）：47.62；标准配重(前/后):86/60;档位数(前进/倒退):8/2;翻倾防护装置(驾驶室或安全框架):TH1404.46.001;型式:安全框架;动力输出轴转速（r/min）：540/760；轮胎型号(前轮/后轮):8.3-24/11-32；选装配置：外廓尺寸(长×宽×高):3850×1590×2720驾驶室顶；翻倾防护装置(驾驶室或安全框架):TH1504.45.002；型式：简易驾驶室；最小使用质量：2300；最小使用比质量（kg/kw）：52.15； 标准配重(前/后):86/60； | 44.1 | 购机补贴(通用类) |  | 山东省
26 | 动力机械 | 拖拉机 | 轮式拖拉机 | 70-80马力四轮驱动拖拉机 | 潍坊泰鸿拖拉机有限公司 | 轮式拖拉机 | TH704-1 | 驱动型式：四驱；外廓尺寸(长×宽×高):3550×1490×2230安全架顶;轴距:1840mm;常用轮距(前轮/后轮):980/1100;离合器壳体前端面至后驱动轴轴心线的水平距离（mm）：1080；变速箱齿轮副轴孔中心距（mm）：80.5；最小使用质量:1975;最小使用比质量（kg/kw）：38.35；标准配重(前/后):144/60;档位数(前进/倒退):8/2;翻倾防护装置(驾驶室或安全框架):TH1004.46.003BZ;型式:安全框架;动力输出轴转速（r/min）：540/720；轮胎型号(前轮/后轮):7.50-16/11.2-28； | 51.5 | 购机补贴(通用类) |  | 山东省
27 | 动力机械 | 拖拉机 | 轮式拖拉机 | 200马力及以上四轮驱动拖拉机 | 潍坊泰鸿拖拉机有限公司 | 轮式拖拉机 | TH2004-C | 驱动型式：四驱；外廓尺寸(长×宽×高):5270×2450×3100（空滤器顶）;轴距:2680mm;常用轮距(前轮/后轮):1850/1800;离合器壳体前端面至后驱动轴轴心线的水平距离（mm）：1350；变速箱齿轮副轴孔中心距（mm）：118；最小使用质量:6420;最小使用比质量（kg/kw）：43.67；标准配重(前/后):780/480;档位数(前进/倒退):16/8;翻倾防护装置(驾驶室或安全框架):TH2404X.45.001;型式:简易驾驶室;动力输出轴转速（r/min）：760/850；轮胎型号(前轮/后轮):420/85R28/520/85R38 | 147 | 购机补贴(通用类) |  | 山东省
28 | 动力机械 | 拖拉机 | 轮式拖拉机 | 200马力及以上四轮驱动拖拉机 | 潍坊泰鸿拖拉机有限公司 | 轮式拖拉机 | TH2404-S | 驱动型式：四驱；外廓尺寸(长×宽×高):5670×2480×3260（空滤器顶）;轴距:2840mm;常用轮距(前轮/后轮):2100/1800;离合器壳体前端面至后驱动轴轴心线的水平距离（mm）：1410；变速箱齿轮副轴孔中心距（mm）：125；最小使用质量:7710;最小使用比质量（kg/kw）：43.56；标准配重(前/后):780/480;档位数(前进/倒退):16/16;翻倾防护装置(驾驶室或安全框架):TG1854.451B.1;型式:简易驾驶室;动力输出轴转速（r/min）：760/850；轮胎型号(前轮/后轮):540/65R30/650/65R38 | 177 | 购机补贴(通用类) |  | 山东省
29 | 动力机械 | 拖拉机 | 轮式拖拉机 | 60-70马力四轮驱动拖拉机 | 潍坊泰鸿拖拉机有限公司 | 轮式拖拉机 | TH604-1 | 驱动型式：四驱；外廓尺寸(长×宽×高):3180×1330×2230安全架顶;轴距:1500mm;常用轮距(前轮/后轮):960/960;离合器壳体前端面至后驱动轴轴心线的水平距离（mm）：720；变速箱齿轮副轴孔中心距（mm）：80.5；最小使用质量:1695；最小使用比质量（kg/kw）：38.35；标准配重(前/后):144/60;档位数(前进/倒退):8/2;翻倾防护装置(驾驶室或安全框架):TH1004.46.003BZ;型式:安全框架;动力输出轴标准转速（r/min）：720；轮胎型号(前轮/后轮):757×176-12/14.0-16； | 44.2 | 购机补贴(通用类) |  | 山东省
30 | 动力机械 | 拖拉机 | 轮式拖拉机 | 50-60马力四轮驱动拖拉机 | 潍坊泰鸿拖拉机有限公司 | 轮式拖拉机 | TH504-1 | 驱动型式：四驱；外廓尺寸(长×宽×高):3180×1330×2230安全架顶;轴距:1500mm;常用轮距(前轮/后轮):960/960;离合器壳体前端面至后驱动轴轴心线的水平距离（mm）：720；变速箱齿轮副轴孔中心距（mm）：80.5；最小使用质量:1660；最小使用比质量（kg/kw）：45.11；标准配重(前/后):144/60;档位数(前进/倒退):8/2;翻倾防护装置(驾驶室或安全框架):TH1004.46.003BZ;型式:安全框架;动力输出轴标准转速（r/min）：720；轮胎型号(前轮/后轮):757×176-12/14.0-16； | 36.8 | 购机补贴(通用类) |  | 山东省
31 | 动力机械 | 拖拉机 | 轮式拖拉机 | 160-180马力四轮驱动拖拉机 | 天津拖拉机制造有限公司 | 轮式拖拉机 | TTX1604 | 1.整机型式：轮式；2.整机驱动型式：四驱；3.整机外廓尺寸（长×宽×高及部位）mm:5130×2270×3140（空滤器顶部）；4.轴距或履带接地长 mm:2547；5.最小使用质量kg:5130；6.标准配重（前/后）kg：440/270；7.最小使用比质量Kg/kw：43.59；8.主变速挡位数:3；9.发动机与主离合器联接方式：直联；10.发动机结构型式：直列、水冷、增压中冷、高压共轨；11.发动机标定功率kw：117.7；12.轮胎型号（前轮/后轮）：12.4-24/18.4-34； | 117.7 | 购机补贴(通用类) |  | 天津市
32 | 动力机械 | 拖拉机 | 轮式拖拉机 | 140-160马力四轮驱动拖拉机 | 天津拖拉机制造有限公司 | 轮式拖拉机 | TTX1404 | 1.整机型式：轮式；2.整机驱动型式：四驱；3.整机外廓尺寸（长×宽×高及部位）mm:5130×2270×3140（空滤器顶部）；4.轴距或履带接地长 mm:2547；5.最小使用质量kg:4780；6.标准配重（前/后）kg：440/270；7.最小使用比质量Kg/kw：46.41；8.主变速挡位数:3；9.发动机与主离合器联接方式：直联；10.发动机结构型式：直列、水冷、增压中冷、高压共轨；11.发动机标定功率kw：103；12.轮胎型号（前轮/后轮）：12.4-24/18.4-34； | 103 | 购机补贴(通用类) |  | 天津市
33 | 动力机械 | 拖拉机 | 轮式拖拉机 | 160-180马力四轮驱动拖拉机 | 天津拖拉机制造有限公司 | 轮式拖拉机 | TTM1604 | 1.整机型式：轮式；2.整机驱动型式：四驱；3.整机外廓尺寸（长×宽×高及部位）mm:5035×2260×3110（空滤器顶部）；4.轴距或履带接地长 mm:2610;5.最小使用质量kg:5140；6.标准配重（前/后）kg：440/172；7.最小使用比质量Kg/kw：43.56；8.主变速挡位数：4；9.发动机与主离合器联接方式：直联；10.发动机结构型式：直列、直喷、水冷、四冲程；11.发动机标定功率kw：118；12.轮胎型号（前轮/后轮）：12.4-24/16.9-34； | 118 | 购机补贴(通用类) |  | 天津市
34 | 动力机械 | 拖拉机 | 轮式拖拉机 | 140-160马力四轮驱动拖拉机 | 天津拖拉机制造有限公司 | 轮式拖拉机 | TTM1404-4 | 1.整机型式：轮式；2.整机驱动型式：四驱；3.整机外廓尺寸（长×宽×高及部位）mm:4630×2280×2860（防翻架顶部）；4.轴距或履带接地长 mm:2560;5.最小使用质量kg:4500；6.标准配重（前/后）kg：440/172；7.最小使用比质量Kg/kw： 43.69；8.主变速挡位数：4；9.发动机与主离合器联接方式：直联；10.发动机结构型式：直列、直喷、水冷、四冲程；11.发动机标定功率kw：103；12.轮胎型号（前轮/后轮）：12.4-24/16.9-34；13.选装配置简易驾驶室翻倾防护装置（驾驶室或安全框架）型号：TCFD32K2104.45.01；14.选装配置简易驾驶室整机外廓尺寸(长×宽×高及部位)mm：4630×2280×3110（空滤器顶部）；15.选装配置简易驾驶室最小使用质量kg：4520；16.选装配置简易驾驶室最小使用比质量kg/kW：43.88； | 103 | 购机补贴(通用类) |  | 天津市
35 | 动力机械 | 拖拉机 | 轮式拖拉机 | 100-120马力四轮驱动拖拉机 | 天津拖拉机制造有限公司 | 轮式拖拉机 | TTL1004 | 1.整机型式：轮式；2.整机驱动型式：四驱；3.整机外廓尺寸（长×宽×高及部位）mm: 4080×1830×2730（防翻架顶部）；4.轴距或履带接地长 mm:2080;5.最小使用质量kg:3225；6.标准配重（前/后）kg：144/60；7.最小使用比质量Kg/kw：43.58；8.主变速挡位数:4；9.发动机与主离合器联接方式：直联；10.发动机结构型式：直列、直喷、水冷、四冲程；11.发动机标定功率kw：74；12.轮胎型号（前轮/后轮）： 9.5-24/14.9-30；13.选装配置简易驾驶室翻倾防护装置（驾驶室或安全框架）型号：TB32K1004.45.02；14.选装配置简易驾驶室整机外廓尺寸(长×宽×高及部位)mm：4080×1830×2780（驾驶室顶部）；15.选装配置简易驾驶室最小使用质量kg：3240；16.选装配置简易驾驶室最小使用比质量kg/kW：43.78 | 74 | 购机补贴(通用类) |  | 天津市
36 | 动力机械 | 拖拉机 | 轮式拖拉机 | 80-90马力四轮驱动拖拉机 | 天津拖拉机制造有限公司 | 轮式拖拉机 | TTL804 | 1.整机型式：轮式；2.整机驱动型式：四驱；3.整机外廓尺寸（长×宽×高及部位）mm:4080×1830×2730（防翻架顶部）；4.轴距或履带接地长 mm:2080;5.最小使用质量kg:2800；6.标准配重（前/后）kg：144/60；7.最小使用比质量Kg/kw：47.62；8.主变速挡位数:4；9.发动机与主离合器联接方式：直联；10.发动机结构型式：直列、直喷、水冷、四冲程；11.发动机标定功率kw：58.8；12.轮胎型号（前轮/后轮）：9.5-24/14.9-30；13.选装配置简易驾驶室翻倾防护装置（驾驶室或安全框架）型号：TB32K1004.45.02；14.选装配置简易驾驶室整机外廓尺寸(长×宽×高及部位)mm：4080×1830×2780（驾驶室顶部）；15.选装配置简易驾驶室最小使用质量kg：2890；16.选装配置简易驾驶室最小使用比质量kg/kW：49.15； | 58.8 | 购机补贴(通用类) |  | 天津市
37 | 动力机械 | 拖拉机 | 轮式拖拉机 | 90-100马力四轮驱动拖拉机 | 天津拖拉机制造有限公司 | 轮式拖拉机 | TTN904 | 1.整机型式：轮式；2.整机驱动型式：四驱；3.整机外廓尺寸（长×宽×高及部位）mm: 3770×1710×2525（防翻架顶部）；4.轴距或履带接地长 mm:1970;5.最小使用质量kg:2720；6.标准配重（前/后）kg：60/60；7.最小使用比质量Kg/kw：41.09；8.主变速挡位数： 4+1；9.发动机与主离合器联接方式：直联；10.发动机结构型式：直列、直喷、水冷、四冲程；11.发动机标定功率kw：66.2；12.轮胎型号（前轮/后轮）：8.3-24/11-32；13.选装翻倾防护装置（驾驶室或安全框架）型号：TB32K1004.45.02；14.选装外廓尺寸(长×宽×高及部位)mm：3770×1710×2745（驾驶室顶部）；15.选装最小使用质量kg：2740；16.选装最小使用比质量kg/kW：41.39； | 66.2 | 购机补贴(通用类) |  | 天津市
38 | 动力机械 | 拖拉机 | 轮式拖拉机 | 80-90马力四轮驱动拖拉机 | 天津拖拉机制造有限公司 | 轮式拖拉机 | TTN804 | 1.整机型式：轮式；2.整机驱动型式：四驱；3.整机外廓尺寸（长×宽×高及部位）mm: 3770×1710×2525（防翻架顶部）；4.轴距或履带接地长 mm:1970;5.最小使用质量kg:2430；6.标准配重（前/后）kg：60/60；7.最小使用比质量Kg/kw：41.19；8.主变速挡位数： 4+1；9.发动机与主离合器联接方式：直联；10.发动机结构型式：直列、直喷、水冷、四冲程；11.发动机标定功率kw：59；12.轮胎型号（前轮/后轮）：8.3-24/11-32；13.选装翻倾防护装置（驾驶室或安全框架）型号：TB32K1004.45.02；14.选装外廓尺寸(长×宽×高及部位)mm：3770×1710×2745（驾驶室顶部）；15.选装最小使用质量kg：2440；16.选装最小使用比质量kg/kW：41.36； | 59 | 购机补贴(通用类) |  | 天津市
39 | 动力机械 | 拖拉机 | 轮式拖拉机 | 70-80马力四轮驱动拖拉机 | 天津拖拉机制造有限公司 | 轮式拖拉机 | TTN704 | 1.整机型式：轮式；2.整机驱动型式：四驱；3.整机外廓尺寸（长×宽×高及部位）mm: 3770×1710×2525（防翻架顶部）；4.轴距或履带接地长 mm:1970;5.最小使用质量kg:2270；6.标准配重（前/后）kg：60/60；7.最小使用比质量Kg/kw：43.65；8.主变速挡位数： 4+1；9.发动机与主离合器联接方式：直联；10.发动机结构型式：直列、直喷、水冷、四冲程；11.发动机标定功率kw：52；12.轮胎型号（前轮/后轮）：8.3-24/11-32；13.选装翻倾防护装置（驾驶室或安全框架）型号：TB32K1004.45.02；14.选装外廓尺寸(长×宽×高及部位)mm：3770×1710×2745（驾驶室顶部）；15.选装最小使用质量kg：2280；16.选装最小使用比质量kg/kW：43.85； | 52 | 购机补贴(通用类) |  | 天津市
40 | 动力机械 | 拖拉机 | 轮式拖拉机 | 90-100马力四轮驱动拖拉机 | 天津拖拉机制造有限公司 | 轮式拖拉机 | TTL904 | 1.整机型式：轮式；2.整机驱动型式：四驱；3.整机外廓尺寸（长×宽×高及部位）mm:4080×1830×2730（防翻架顶部）；4.轴距或履带接地长 mm:2080;5.最小使用质量kg:2890；6.标准配重（前/后）kg：144/60；7.最小使用比质量Kg/kw：43.66；8.主变速挡位数:4；9.发动机与主离合器联接方式：直联；10.发动机结构型式：直列、直喷、水冷、四冲程；11.发动机标定功率kw：66.2；12.轮胎型号（前轮/后轮）：9.5-24/14.9-30；13.选装配置简易驾驶室翻倾防护装置（驾驶室或安全框架）型号：TB32K1004.45.02；14.选装配置简易驾驶室整机外廓尺寸(长×宽×高及部位)mm：4080×1830×2780（驾驶室顶部）；15.选装配置简易驾驶室最小使用质量kg：2950；16.选装配置简易驾驶室最小使用比质量kg/kW：44.56； | 66.2 | 购机补贴(通用类) |  | 天津市
41 | 动力机械 | 拖拉机 | 轮式拖拉机 | 200马力及以上四轮驱动拖拉机 | 天津拖拉机制造有限公司 | 轮式拖拉机 | TTS2404 | 1.整机型式：轮式；2.整机驱动型式：四驱；3.整机外廓尺寸（长×宽×高及部位）mm: 5460×2785×3215（空滤器顶部）；4.轴距或履带接地长 mm:2830;5.最小使用质量kg:7710；6.标准配重（前/后）kg：1110/480；7.最小使用比质量Kg/kw：43.56；8.主变速挡位数： 4；9.发动机与主离合器联接方式：直联；10.发动机结构型式：直列、直喷、水冷、四冲程；11.发动机标定功率kw：177；12.轮胎型号（前轮/后轮）：18.4-26/20.8-38； | 177 | 购机补贴(通用类) |  | 天津市
42 | 动力机械 | 拖拉机 | 轮式拖拉机 | 180-200马力四轮驱动拖拉机 | 天津拖拉机制造有限公司 | 轮式拖拉机 | TTR1804 | 1.整机型式：轮式；2.整机驱动型式：四驱；3.整机外廓尺寸（长×宽×高及部位）mm: 5210×2300×3200（空滤器顶部）；4.轴距或履带接地长 mm:2690;5.最小使用质量kg:6150；6.标准配重（前/后）kg：780/240；7.最小使用比质量Kg/kw：46.42；8.主变速挡位数： 4；9.发动机与主离合器联接方式：直联；10.发动机结构型式：直列、直喷、水冷、四冲程；11.发动机标定功率kw：132.5；12.轮胎型号（前轮/后轮）：14.9-28/18.4-38； | 132.5 | 购机补贴(通用类) |  | 天津市
43 | 动力机械 | 拖拉机 | 轮式拖拉机 | 200马力及以上四轮驱动拖拉机 | 天津拖拉机制造有限公司 | 轮式拖拉机 | TTS2204 | 1.整机型式：轮式；2.整机驱动型式：四驱；3.整机外廓尺寸（长×宽×高及部位）mm: 5460×2785×3215（空滤器顶部）；4.轴距或履带接地长 mm:2830;5.最小使用质量kg:7070；6.标准配重（前/后）kg：1110/480；7.最小使用比质量Kg/kw：43.64；8.主变速挡位数： 4；9.发动机与主离合器联接方式：直联；10.发动机结构型式：直列、直喷、水冷、四冲程；11.发动机标定功率kw：162；12.轮胎型号（前轮/后轮）：18.4-26/20.8-38； | 162 | 购机补贴(通用类) |  | 天津市
44 | 动力机械 | 拖拉机 | 轮式拖拉机 | 200马力及以上四轮驱动拖拉机 | 天津拖拉机制造有限公司 | 轮式拖拉机 | TTS2004 | 1.整机型式：轮式；2.整机驱动型式：四驱；3.整机外廓尺寸（长×宽×高及部位）mm: 5460×2785×3215（空滤器顶部）；4.轴距或履带接地长 mm: 2830;5.最小使用质量kg:6900；6.标准配重（前/后）kg：1110/480；7.最小使用比质量Kg/kw：46.94；8.主变速挡位数： 4；9.发动机与主离合器联接方式：直联；10.发动机结构型式：直列、直喷、水冷、四冲程；11.发动机标定功率kw：147；12.轮胎型号（前轮/后轮）：18.4-26/20.8-38； | 147 | 购机补贴(通用类) |  | 天津市
45 | 动力机械 | 拖拉机 | 轮式拖拉机 | 200马力及以上四轮驱动拖拉机 | 天津拖拉机制造有限公司 | 轮式拖拉机 | TTQ2204 | 1.整机型式：轮式；2.整机驱动型式：四驱；3.整机外廓尺寸（长×宽×高及部位）mm: 5320×2280×3200（空滤器顶）；4.轴距或履带接地长 mm:2690;5.最小使用质量kg:7060；6.标准配重（前/后）kg：780/240；7.最小使用比质量Kg/kw：43.58；8.主变速挡位数： 4；9.发动机与主离合器联接方式：直联；10.发动机结构型式：直列、直喷、水冷、四冲程；11.发动机标定功率kw：162；12.轮胎型号（前轮/后轮）：14.9-28/18.4-38； | 162 | 购机补贴(通用类) |  | 天津市
46 | 动力机械 | 拖拉机 | 轮式拖拉机 | 200马力及以上四轮驱动拖拉机 | 天津拖拉机制造有限公司 | 轮式拖拉机 | TTQ2004 | 1.整机型式：轮式；2.整机驱动型式：四驱；3.整机外廓尺寸（长×宽×高及部位）mm: 5320×2280×3200（空滤器顶）；4.轴距或履带接地长 mm:2690;5.最小使用质量kg:6410；6.标准配重（前/后）kg：780/240；7.最小使用比质量Kg/kw：43.61；8.主变速挡位数： 4；9.发动机与主离合器联接方式：直联；10.发动机结构型式：直列、直喷、水冷、四冲程；11.发动机标定功率kw：147；12.轮胎型号（前轮/后轮）：14.9-28/18.4-38； | 147 | 购机补贴(通用类) |  | 天津市
47 | 动力机械 | 拖拉机 | 轮式拖拉机 | 180-200马力四轮驱动拖拉机 | 天津拖拉机制造有限公司 | 轮式拖拉机 | TTQ1804 | 1.整机型式：轮式；2.整机驱动型式：四驱；3.整机外廓尺寸（长×宽×高及部位）mm: 5320×2280×3200（空滤器顶）；4.轴距或履带接地长 mm:2690;5.最小使用质量kg:6140；6.标准配重（前/后）kg：780/240；7.最小使用比质量Kg/kw：46.34；8.主变速挡位数： 4；9.发动机与主离合器联接方式：直联；10.发动机结构型式：直列、直喷、水冷、四冲程；11.发动机标定功率kw：132.5；12.轮胎型号（前轮/后轮）：14.9-28/18.4-38； | 132.5 | 购机补贴(通用类) |  | 天津市
48 | 动力机械 | 拖拉机 | 轮式拖拉机 | 200马力及以上四轮驱动拖拉机 | 天津拖拉机制造有限公司 | 轮式拖拉机 | TTR2104 | 1.整机型式：轮式；2.整机驱动型式：四驱；3.整机外廓尺寸（长×宽×高及部位）mm:5210×2300×3200（空滤器顶部）；4.轴距或履带接地长 mm:2690;5.最小使用质量kg:6730；6.标准配重（前/后）kg：780/240；7.最小使用比质量Kg/kw：43.59；8.主变速挡位数:4；9.发动机与主离合器联接方式：直联；10.发动机结构型式：直列、直喷、水冷、四冲程；11.发动机标定功率kw：154.4；12.轮胎型号（前轮/后轮）：14.9-28/18.4-38； | 154.4 | 购机补贴(通用类) |  | 天津市
49 | 动力机械 | 拖拉机 | 轮式拖拉机 | 100马力及以上两轮驱动拖拉机 | 天津拖拉机制造有限公司 | 轮式拖拉机 | TNX1200-4 | 1.整机型式：轮式；2.整机驱动型式：两驱；3.整机外廓尺寸（长×宽×高及部位）mm:4700×2070×2880（消声器顶部）；4.轴距或履带接地长 mm:2376；5.最小使用质量kg:3510；6.标准配重（前/后）kg：320/270；7.最小使用比质量Kg/kw：39.80；8.主变速挡位数:3；9.发动机与主离合器联接方式：直联；10.发动机结构型式：直列、水冷、增压中冷、高压共轨；11.发动机标定功率kw：88.2；12.轮胎型号（前轮/后轮）：7.50-20/16.9-34； | 88.2 | 购机补贴(通用类) |  | 天津市
50 | 动力机械 | 拖拉机 | 轮式拖拉机 | 100马力及以上两轮驱动拖拉机 | 天津拖拉机制造有限公司 | 轮式拖拉机 | TNX1000-4 | 1.整机型式：轮式；2.整机驱动型式：两驱；3.整机外廓尺寸（长×宽×高及部位）mm:4700×2070×2880（消声器顶部）；4.轴距或履带接地长 mm:2376；5.最小使用质量kg:3510；6.标准配重（前/后）kg：160/160；7.最小使用比质量Kg/kw：47.76；8.主变速挡位数:3；9.发动机与主离合器联接方式：直联；10.发动机结构型式：直列、水冷、增压中冷、高压共轨；11.发动机标定功率kw：73.5；12.轮胎型号（前轮/后轮）：7.50-20/16.9-34； | 73.5 | 购机补贴(通用类) |  | 天津市
51 | 动力机械 | 拖拉机 | 轮式拖拉机 | 180-200马力四轮驱动拖拉机 | 天津拖拉机制造有限公司 | 轮式拖拉机 | TNB1804-S | 1.整机型式：轮式；2.整机驱动型式：四驱；3.整机外廓尺寸（长×宽×高及部位）mm:5187×2217×3200（驾驶室顶部）；4.轴距或履带接地长 mm:2718；5.最小使用质量kg:6150；6.标准配重（前/后）kg：400/600；7.最小使用比质量Kg/kw：46.42；8.主变速挡位数:5；9.发动机与主离合器联接方式：直联；10.发动机结构型式：直列、四冲程、涡轮增压、空空中冷、电控高压共轨；11.发动机标定功率kw：132.5；12.轮胎型号（前轮/后轮）：14.9-28/18.4-38； | 132.5 | 购机补贴(通用类) |  | 天津市
52 | 动力机械 | 拖拉机 | 轮式拖拉机 | 200马力及以上四轮驱动拖拉机 | 天津拖拉机制造有限公司 | 轮式拖拉机 | TNB2404 | 1.整机型式：轮式；2.整机驱动型式：四驱；3.整机外廓尺寸（长×宽×高及部位）mm:5650×2410×3195（驾驶室顶部）；4.轴距或履带接地长 mm:3190；5.最小使用质量kg:7800；6.标准配重（前/后）kg：400/800；7.最小使用比质量Kg/kw：44.19；8.主变速挡位数:6；9.发动机与主离合器联接方式：直联；10.发动机结构型式：直列、六缸、增压中冷、四冲程、高压共轨；11.发动机标定功率kw：176.5；12.轮胎型号（前轮/后轮）：16.9-28/20.8-38； | 176.5 | 购机补贴(通用类) |  | 天津市
53 | 动力机械 | 拖拉机 | 轮式拖拉机 | 100马力及以上两轮驱动拖拉机 | 天津拖拉机制造有限公司 | 轮式拖拉机 | TNX1300-4 | 1.整机型式：轮式；2.整机驱动型式：两驱；3.整机外廓尺寸（长×宽×高及部位）mm:4700×2070×2880（消声器顶部）；4.轴距或履带接地长 mm:2376；5.最小使用质量kg:3640；6.标准配重（前/后）kg：320/380；7.最小使用比质量Kg/kw：38.08；8.主变速挡位数:3；9.发动机与主离合器联接方式：直联；10.发动机结构型式：直列、水冷、增压中冷、高压共轨；11.发动机标定功率kw：95.6；12.轮胎型号（前轮/后轮）：7.50-20/16.9-34； | 95.6 | 购机补贴(通用类) |  | 天津市
54 | 动力机械 | 拖拉机 | 轮式拖拉机 | 120-140马力四轮驱动拖拉机 | 天津拖拉机制造有限公司 | 轮式拖拉机 | TNU1304 | 1.整机型式：轮式；2.整机驱动型式：四驱；3.整机外廓尺寸（长×宽×高及部位）mm:5030×2240×3090（空滤器顶）；4.轴距或履带接地长 mm:2620;5.最小使用质量kg:4580；6.标准配重（前/后）kg：440/172；7.最小使用比质量Kg/kw：47.9；8.主变速挡位数:4；9.发动机与主离合器联接方式：直联；10.发动机结构型式：直列、直喷、水冷、四冲程；11.发动机标定功率kw：95.6；12.轮胎型号（前轮/后轮）：12.4-24/16.9-34； | 95.6 | 购机补贴(通用类) |  | 天津市
55 | 动力机械 | 拖拉机 | 轮式拖拉机 | 120-140马力四轮驱动拖拉机 | 天津拖拉机制造有限公司 | 轮式拖拉机 | TNU1204 | 1.整机型式：轮式；2.整机驱动型式：四驱；3.整机外廓尺寸（长×宽×高及部位）mm:4970×2240×3090（空滤器顶）；4.轴距或履带接地长 mm:2560；5.最小使用质量kg:4500；6.标准配重（前/后）kg：440/172；7.最小使用比质量Kg/kw：51.0；8.主变速挡位数:4；9.发动机与主离合器联接方式：直联；10.发动机结构型式：直列、直喷、水冷、四冲程；11.发动机标定功率kw：88.2；12.轮胎型号（前轮/后轮）：12.4-24/16.9-34； | 88.2 | 购机补贴(通用类) |  | 天津市
56 | 动力机械 | 拖拉机 | 轮式拖拉机 | 120-140马力四轮驱动拖拉机 | 天津拖拉机制造有限公司 | 轮式拖拉机 | TNU1204-4 | 1.整机型式：轮式；2.整机驱动型式：四驱；3.整机外廓尺寸（长×宽×高及部位）mm:4730×2240×3000（安全架顶）；4.轴距或履带接地长 mm:2320；5.最小使用质量kg:4000；6.标准配重（前/后）kg：440/172；7.最小使用比质量Kg/kw：45.3；8.主变速挡位数:4；9.发动机与主离合器联接方式：直联；10.发动机结构型式：直列、直喷、水冷、四冲程；11.发动机标定功率kw：88.2；12.轮胎型号（前轮/后轮）：12.4-24/16.9-34； | 88.2 | 购机补贴(通用类) |  | 天津市
57 | 动力机械 | 拖拉机 | 轮式拖拉机 | 100-120马力四轮驱动拖拉机 | 天津拖拉机制造有限公司 | 轮式拖拉机 | TNU1004-4 | 1.整机型式：轮式；2.整机驱动型式：四驱；3.整机外廓尺寸（长×宽×高及部位）mm:4730×2240×3000（安全架顶）；4.轴距或履带接地长 mm:2320；5.最小使用质量kg:4000；6.标准配重（前/后）kg：440/172；7.最小使用比质量Kg/kw：54.4；8.主变速挡位数:4；9.发动机与主离合器联接方式：直联；10.发动机结构型式：直列、直喷、水冷、四冲程；11.发动机标定功率kw：73.5；12.轮胎型号（前轮/后轮）：12.4-24/16.9-34； | 73.5 | 购机补贴(通用类) |  | 天津市
58 | 动力机械 | 拖拉机 | 轮式拖拉机 | 90-100马力四轮驱动拖拉机 | 天津拖拉机制造有限公司 | 轮式拖拉机 | TNL904 | 1.整机型式：轮式；2.整机驱动型式：四驱；3.整机外廓尺寸（长×宽×高及部位）mm:4080×1830×2730（防翻架顶部）；4.轴距或履带接地长 mm:2080;5.最小使用质量kg:2645；6.标准配重（前/后）kg：144/60；7.最小使用比质量Kg/kw：39.95；8.主变速挡位数:4；9.发动机与主离合器联接方式：直联；10.发动机结构型式：直列、直喷、水冷、四冲程；11.发动机标定功率kw：66.2；12.轮胎型号（前轮/后轮）：9.5-24/14.9-30；13.选装配置简易驾驶室翻倾防护装置（驾驶室或安全框架）型号：TB1004.45.02；14.选装配置简易驾驶室整机外廓尺寸(长×宽×高及部位)mm：4080*1830*2780（驾驶室顶部）；15.选装配置简易驾驶室最小使用质量kg：2785；16.选装配置简易驾驶室最小使用比质量kg/kW：42.07； | 66.2 | 购机补贴(通用类) |  | 天津市
59 | 动力机械 | 拖拉机 | 轮式拖拉机 | 80-90马力四轮驱动拖拉机 | 天津拖拉机制造有限公司 | 轮式拖拉机 | TNL804 | 1.整机型式：轮式；2.整机驱动型式：四驱；3.整机外廓尺寸（长×宽×高及部位）mm:4080×1830×2730（防翻架顶部）；4.轴距或履带接地长 mm:2080;5.最小使用质量kg:2645；6.标准配重（前/后）kg：144/60；7.最小使用比质量Kg/kw：44.98；8.主变速挡位数:4；9.发动机与主离合器联接方式：直联；10.发动机结构型式：直列、直喷、水冷、四冲程；11.发动机标定功率kw：58.8；12.轮胎型号（前轮/后轮）：9.5-24/14.9-30；13.选装配置简易驾驶室翻倾防护装置（驾驶室或安全框架）型号：TB1004.45.02；14.选装配置简易驾驶室整机外廓尺寸(长×宽×高及部位)mm：4080*1830*2780（驾驶室顶部）；15.选装配置简易驾驶室最小使用质量kg：2785；16.选装配置简易驾驶室最小使用比质量kg/kW：47.36； | 58.8 | 购机补贴(通用类) |  | 天津市
60 | 动力机械 | 拖拉机 | 轮式拖拉机 | 70-80马力四轮驱动拖拉机 | 天津拖拉机制造有限公司 | 轮式拖拉机 | TNJ704 | 1.整机型式：轮式；2.整机驱动型式：四驱；3.整机外廓尺寸（长×宽×高及部位）mm: 3510×1540×2240安全框架顶部；4.轴距或履带接地长 mm:1860;5.最小使用质量kg:1970；6.标准配重（前/后）kg：72/60；7.最小使用比质量Kg/kw：38.2；8.主变速挡位数： 4+1；9.发动机与主离合器联接方式：直联；10.发动机结构型式：直列、直喷、水冷、四冲程；11.发动机标定功率kw：51.5；12.轮胎型号（前轮/后轮）：7.50-16/11.2-28； | 51.5 | 购机补贴(通用类) |  | 天津市
61 | 动力机械 | 拖拉机 | 轮式拖拉机 | 60-70马力四轮驱动拖拉机 | 天津拖拉机制造有限公司 | 轮式拖拉机 | TNJ604 | 1.整机型式：轮式；2.整机驱动型式：四驱；3.整机外廓尺寸（长×宽×高及部位）mm: 3510×1540×2240（安全框架顶部）；4.轴距或履带接地长 mm:1860;5.最小使用质量kg:1700；6.标准配重（前/后）kg：72/60；7.最小使用比质量Kg/kw：38.5；8.主变速挡位数： 4+1；9.发动机与主离合器联接方式：直联；10.发动机结构型式：直列、直喷、水冷、四冲程；11.发动机标定功率kw：44.2；12.轮胎型号（前轮/后轮）：7.50-16/11.2-28； | 44.2 | 购机补贴(通用类) |  | 天津市
62 | 动力机械 | 拖拉机 | 轮式拖拉机 | 50-60马力四轮驱动拖拉机 | 天津拖拉机制造有限公司 | 轮式拖拉机 | TNJ504 | 1.整机型式：轮式；2.整机驱动型式：四驱；3.整机外廓尺寸（长×宽×高及部位）mm: 3510×1540×2240（安全框架顶部）；4.轴距或履带接地长 mm:1860;5.最小使用质量kg:1510；6.标准配重（前/后）kg：72/60；7.最小使用比质量Kg/kw：41；8.主变速挡位数： 4+1；9.发动机与主离合器联接方式：直联；10.发动机结构型式：直列、直喷、水冷、四冲程；11.发动机标定功率kw：36.8；12.轮胎型号（前轮/后轮）：7.50-16/11.2-28； | 36.8 | 购机补贴(通用类) |  | 天津市
63 | 动力机械 | 拖拉机 | 轮式拖拉机 | 70-80马力四轮驱动拖拉机 | 天津拖拉机制造有限公司 | 轮式拖拉机 | TNN704 | 1.整机型式：轮式；2.整机驱动型式：四驱；3.整机外廓尺寸（长×宽×高及部位）mm: 3770×1710×2745（驾驶室顶部）；4.轴距或履带接地长 mm:1970;5.最小使用质量kg:2200；6.标准配重（前/后）kg：60/60；7.最小使用比质量Kg/kw：42.31；8.主变速挡位数： 4+1；9.发动机与主离合器联接方式：直联；10.发动机结构型式：直列、直喷、水冷、四冲程；11.发动机标定功率kw：52；12.轮胎型号（前轮/后轮）：8.3-24/11-32；13.选装翻倾防护装置（驾驶室或安全框架）型号：NB1004.46.01；14.选装外廓尺寸(长×宽×高及部位)mm：3770×1710×2525（防翻架顶部）；15.选装最小使用质量kg：2200；16.选装最小使用比质量kg/kW：42.31； | 52 | 购机补贴(通用类) |  | 天津市
64 | 动力机械 | 拖拉机 | 轮式拖拉机 | 160-180马力四轮驱动拖拉机 | 天津拖拉机制造有限公司 | 轮式拖拉机 | TNP1604 | 1.整机型式：轮式；2.整机驱动型式：四驱；3.整机外廓尺寸（长×宽×高及部位）mm: 5130×2370×3200（空滤器顶部）；4.轴距或履带接地长 mm:2650;5.最小使用质量kg:5500；6.标准配重（前/后）kg：440/240；7.最小使用比质量Kg/kw：46.61；8.主变速挡位数： 4；9.发动机与主离合器联接方式：直联；10.发动机结构型式：直列、直喷、水冷、四冲程；11.发动机标定功率kw：118；12.轮胎型号（前轮/后轮）：14.9-26/18.4-38； | 118 | 购机补贴(通用类) |  | 天津市
65 | 动力机械 | 拖拉机 | 轮式拖拉机 | 140-160马力四轮驱动拖拉机 | 天津拖拉机制造有限公司 | 轮式拖拉机 | TNM1404 | 1.整机型式：轮式；2.整机驱动型式：四驱；3.整机外廓尺寸（长×宽×高及部位）mm:5035×2260×2865（防翻架顶部）；4.轴距或履带接地长 mm:2610;5.最小使用质量kg:4500；6.标准配重（前/后）kg：440/172；7.最小使用比质量Kg/kw：43.69；8.主变速挡位数：4；9.发动机与主离合器联接方式：直联；10.发动机结构型式：直列、直喷、水冷、四冲程；11.发动机标定功率kw：103；12.轮胎型号（前轮/后轮）：12.4-24/16.9-34；13.选装翻倾防护装置（驾驶室或安全框架）型号：TD1604.45.01；14.选装外廓尺寸(长×宽×高及部位)mm：5035×2260×3110（空滤器顶部）；15.选装最小使用质量kg：4585；16.选装最小使用比质量kg/kW：44.51； | 103 | 购机补贴(通用类) |  | 天津市
66 | 动力机械 | 拖拉机 | 轮式拖拉机 | 80-90马力四轮驱动拖拉机 | 山东川国机械制造有限公司 | 轮式拖拉机 | TB804 | 外廓尺寸(长×宽×高)：驾驶室机型4180×1820×2725mm、安全框架机型4180×1820×2695mm；轴距：2080mm；常用轮距(前轮/后轮)mm：1420/1485；发动机功率：58.8kW（80马力），达到国家第三阶段排放标准；驱动方式：四轮驱动；驾驶室机型最小使用质量：2810kg,最小使用质量比（kg/kW）：47.8；安全架机型最小使用质量：2805kg,最小使用质量比（kg/kW）：47.7。 | 58.8 | 购机补贴(通用类) |  | 山东省
67 | 动力机械 | 拖拉机 | 轮式拖拉机 | 90-100马力四轮驱动拖拉机 | 山东川国机械制造有限公司 | 轮式拖拉机 | TB904 | 外廓尺寸(长×宽×高)：驾驶室机型4180×1820×2725mm、安全框架机型4180×1845×2725mm；轴距：2080mm；常用轮距(前轮/后轮)mm：1420/1485；发动机功率：66.2kW（90马力），达到国家第三阶段排放标准；驱动方式：四轮驱动；驾驶室机型最小使用质量：2840kg,最小使用质量比（kg/kW）：42.9；安全架机型最小使用质量：2805kg,最小使用质量比（kg/kW）：42.4。 | 66.2 | 购机补贴(通用类) |  | 山东省
68 | 动力机械 | 拖拉机 | 轮式拖拉机 | 100-120马力四轮驱动拖拉机 | 山东川国机械制造有限公司 | 轮式拖拉机 | TB1004-T | 外廓尺寸(长×宽×高)：4180×1845×2695mm；轴距：2060mm；常用轮距(前轮/后轮)mm：1420/1485；发动机功率：73.6kW（100马力），达到国家第三阶段排放标准；驱动方式：四轮驱动；最小使用质量：3250kg；最小使用质量比：44.16kg/kW。 | 73.6 | 购机补贴(通用类) |  | 山东省
69 | 动力机械 | 拖拉机 | 轮式拖拉机 | 90-100马力四轮驱动拖拉机 | 山东川国机械制造有限公司 | 轮式拖拉机 | TB904-T | 外廓尺寸(长×宽×高)：4180×1820×2725mm；轴距：2060mm；常用轮距(前轮/后轮)mm：1420/1485；发动机功率：66.2kW（90马力），达到国家第三阶段排放标准；驱动方式：四轮驱动；最小使用质量：2890kg；最小使用质量比：43.66kg/kW。 | 66.2 | 购机补贴(通用类) |  | 山东省
70 | 动力机械 | 拖拉机 | 轮式拖拉机 | 80-90马力四轮驱动拖拉机 | 山东川国机械制造有限公司 | 轮式拖拉机 | TB804-T | 外廓尺寸(长×宽×高)：4180×1820×2725mm；轴距：2060mm；常用轮距(前轮/后轮)mm：1420/1485；发动机功率：59kW（80马力），达到国家第三阶段排放标准；驱动方式：四轮驱动；最小使用质量：2740kg；最小使用质量比：46.44kg/kW。 | 59 | 购机补贴(通用类) |  | 山东省
71 | 动力机械 | 拖拉机 | 轮式拖拉机 | 60-70马力四轮驱动拖拉机 | 山东川国机械制造有限公司 | 轮式拖拉机 | TE604 | 外廓尺寸(长×宽×高)：3550×1390×2340mm；轴距：1895mm；常用轮距(前轮/后轮)mm：1100/1090；发动机功率：44.5kW（60马力），达到国家第三阶段排放标准；驱动方式：四轮驱动；安全架机型最小使用质量：1798kg、最小使用质量比（kg/kW）：40；（选装驾驶室外廓尺寸(长×宽×高)：3600×1530×2520mm；驾驶室机型最小使用质量：1950kg、最小使用质量比（kg/kW）：43.8）。 | 44.5 | 购机补贴(通用类) |  | 山东省
72 | 动力机械 | 拖拉机 | 轮式拖拉机 | 50-60马力四轮驱动拖拉机 | 山东川国机械制造有限公司 | 轮式拖拉机 | TE504 | 外廓尺寸(长×宽×高)：3550×1390×2340mm；轴距：1895mm；常用轮距(前轮/后轮)mm：1100/1090；发动机功率：36.8kW（50马力），达到国家第三阶段排放标准；驱动方式：四轮驱动；最小使用质量：1625kg；最小使用质量比（kg/kW）：44； | 36.8 | 购机补贴(通用类) |  | 山东省
73 | 动力机械 | 拖拉机 | 轮式拖拉机 | 40-50马力四轮驱动拖拉机 | 山东川国机械制造有限公司 | 轮式拖拉机 | TE454 | 外廓尺寸(长×宽×高)：3550×1390×2340mm；轴距：1895mm；常用轮距(前轮/后轮)mm：1100/1090；发动机功率：33.1kW（45马力），达到国家第三阶段排放标准；驱动方式：四轮驱动；最小使用质量：1625kg；最小使用质量比（kg/kW）：49； | 33.1 | 购机补贴(通用类) |  | 山东省
74 | 动力机械 | 拖拉机 | 轮式拖拉机 | 140-160马力四轮驱动拖拉机 | 洛阳丰收芬美得农业机械装备有限公司 | 轮式拖拉机 | 1404 | 发动机标定功率（kW）：103；驱动方式：四轮驱动；外廓尺寸（长×宽×高及部位）（mm）：4825×2090×3140（空滤顶）；轴距（mm）：2500；最小使用质量（kg）：4850；排放阶段：国三 | 103 | 购机补贴(通用类) |  | 河南省
75 | 动力机械 | 拖拉机 | 轮式拖拉机 | 140-160马力四轮驱动拖拉机 | 洛阳丰收芬美得农业机械装备有限公司 | 轮式拖拉机 | 1504 | 发动机标定功率（kW）：110.3；驱动方式：四轮驱动；外廓尺寸（长×宽×高及部位）（mm）：4825×2090×3140（空滤顶）；轴距（mm）：2500；最小使用质量（kg）：4850；排放阶段：国三 | 110.3 | 购机补贴(通用类) |  | 河南省
76 | 动力机械 | 拖拉机 | 轮式拖拉机 | 50-60马力四轮驱动拖拉机 | 洛阳丰收芬美得农业机械装备有限公司 | 轮式拖拉机 | 504 | 发动机标定功率（kW）：36.8；驱动方式：四轮驱动；外廓尺寸（长×宽×高及部位）（mm）：3700×1515×2300（安全架）；轴距（mm）：1865；最小使用质量（kg）：1660；排放阶段：国三 | 36.8 | 购机补贴(通用类) |  | 河南省
77 | 动力机械 | 拖拉机 | 轮式拖拉机 | 50-60马力四轮驱动拖拉机 | 洛阳丰收芬美得农业机械装备有限公司 | 轮式拖拉机 | 504D | 发动机标定功率（kW）：36.8；驱动方式：四轮驱动；外廓尺寸（长×宽×高及部位）（mm）：3180×1325×2070（安全架）；轴距（mm）：1520；最小使用质量（kg）：1750；排放阶段：国三 | 36.8 | 购机补贴(通用类) |  | 河南省
78 | 动力机械 | 拖拉机 | 轮式拖拉机 | 60-70马力四轮驱动拖拉机 | 洛阳丰收芬美得农业机械装备有限公司 | 轮式拖拉机 | 604D | 发动机标定功率（kW）：44.1；驱动方式：四轮驱动；外廓尺寸（长×宽×高及部位）（mm）：3180×1325×2270（安全架）；轴距（mm）：1520；最小使用质量（kg）：1750；排放阶段：国三 | 44.1 | 购机补贴(通用类) |  | 河南省
79 | 动力机械 | 拖拉机 | 轮式拖拉机 | 70-80马力四轮驱动拖拉机 | 潍坊金福农业装备有限公司 | 轮式拖拉机 | 704-A | 整机型式：轮式，整机机架型式：无架，整机驱动型式：四驱，整机用途：一般用途，整机外廓尺寸（mm）：3650×1600×2350，轴距mm：1850，常用轮距mm：1300/1300，轮距mm：1200、1300/1200、1300，最小离地间隙mm：420，变速箱前端面至后驱动轴轴心线的水平距离mm：1070，变速箱齿轮副轴孔中心距mm：91，最小使用质量kg：2030，标准配重kg：140/180，最小使用比质量：39.04kg/kW，档位数（前进/倒退）：8/2，主变速档位数：4＋1，副变速档位数：2，最高设计理论速度km/h:30.86，发动机与主离合器联接方式：直联，翻倾防护装置：安全框架，翻倾防护装置型号：JF904.108.01，翻倾防护装置生产厂：潍坊金福农业装备有限公司，发动机型号：4D32ZT33/704，发动机结构型式：直列、水冷、四冲程，发动机生产厂：浙江新柴股份有限公司，发动机进气方式：增压，发动机气缸数：4，发动机标定功率：52kW，发动机额定功率：52kW，发动机转速：2400r/min，发动机冷却方式：水冷，空气滤清器型号：30-CC，空气滤清器型式：湿式，排气管消音腔尺寸：Φ110×596，消音腔质量kg：5.1，座椅型号：SMT-CS06-1，座椅生产厂：潍坊舒美特机械有限公司，安全带型号：DC-1000-006，安全带生产厂：常州市东晨车辆部件有限公司，转向系型式：全液压，转向操纵机构：方向盘，转向机构型式：前轮转向，传动系箱体数量：2，变速箱型式：机械平面组成式，主变速位置：第2箱，主变速换挡方式：机械有级挡，副变速换挡方式：机械有级挡，轮胎型号（前轮/后轮）：8.3-24/11-32，轮胎数量（前轮/后轮）：2/2，液压悬挂系统型式：分置式，悬挂装置型式：后置三点悬挂，悬挂装置类别：1类，液压油泵型号：BN-E316，液压输出组数：2组，安全阀全开压力：19±0.5MPa，动力输出轴花键数目：8，动力输出轴标准转数r/min：540/760。 | 52 | 购机补贴(通用类) |  | 山东省
80 | 动力机械 | 拖拉机 | 轮式拖拉机 | 60-70马力四轮驱动拖拉机 | 潍坊金福农业装备有限公司 | 轮式拖拉机 | 604-N | 整机型式：轮式，整机机架型式：无架，整机驱动型式：四驱，整机用途：一般用途，整机外廓尺寸（mm）：3600×1650×2450(选装驾驶室整机外廓尺寸:3600×1650×2600），轴距mm：1920，常用轮距mm：1300/1300，轮距mm：1200、1300/1200、1300，最小离地间隙mm：420，变速箱前端面至后驱动轴轴心线的水平距离mm：1070，变速箱齿轮副轴孔中心距mm：91，最小使用质量kg：1900(选装驾驶室最小使用质量:2130)，标准配重kg：50/56，最小使用比质量kg/kW：43.08(选装驾驶室最小使用比质量:48.30)，档位数（前进/倒退）：8/2，主变速档位数：4＋1，副变速档位数：2，最高设计理论速度km/h:30.86，发动机与主离合器联接方式：直联，翻倾防护装置：安全框架（选装简易驾驶室），翻倾防护装置型号：JF604.108.01，翻倾防护装置生产厂：潍坊金福农业装备有限公司，选装简易驾驶室型号：JF1204.301B，翻倾简易驾驶室生产厂：山东帅克机械制造股份有限公司，发动机型号：YN4EZ060-32CR，发动机结构型式：直列、水冷、四冲程，发动机生产厂：昆明云内动力股份有限公司，发动机进气方式：自然吸气，发动机气缸数：4，发动机标定功率：44.1kW，发动机额定功率：44.1kW，发动机转速：2300r/min，发动机冷却方式：水冷，空气滤清器型号：YLQ400C1，空气滤清器型式：干式，排气管消音腔尺寸：Φ120×590，消音腔质量kg：5.4，座椅型号：SMT-CS06-1，座椅生产厂：潍坊舒美特机械有限公司，安全带型号：DC-1000-006，安全带生产厂：常州市东晨车辆部件有限公司，转向系型式：全液压，转向操纵机构：方向盘，转向机构型式：前轮转向，传动系箱体数量：2，变速箱型式：机械平面组成式，主变速位置：第1箱体中，主变速换挡方式：机械有级挡，副变速换挡方式：机械有级挡，轮胎型号（前轮/后轮）：8.3-24/11-32，轮胎数量（前轮/后轮）：2/2，液压悬挂系统型式：分置式，悬挂装置型式：后置三点悬挂，悬挂装置类别：1类，液压油泵型号：BTB316，液压输出组数：2，安全阀全开压力：18±0.5MPa，动力输出轴花键数目：8，动力输出轴标准转数r/min：540/760。 | 44.1 | 购机补贴(通用类) |  | 山东省
81 | 动力机械 | 拖拉机 | 轮式拖拉机 | 50-60马力四轮驱动拖拉机 | 潍坊金福农业装备有限公司 | 轮式拖拉机 | 504-N | 整机型式：轮式，整机机架型式：无架，整机驱动型式：四驱，整机用途：一般用途，整机外廓尺寸（mm）：3500×1650×2450轴距mm：1850，常用轮距mm：1300/1300，轮距mm：1200、1300/1200、1300，最小离地间隙mm：420，变速箱前端面至后驱动轴轴心线的水平距离mm：1070，变速箱齿轮副轴孔中心距mm：91，最小使用质量kg：1800，标准配重kg：50/56，最小使用比质量kg/kW：48.91，档位数（前进/倒退）：8/2，主变速档位数：4＋1，副变速档位数：2，最高设计理论速度km/h:30.86，发动机与主离合器联接方式：直联，翻倾防护装置：安全框架，翻倾防护装置型号：JF604.108.01，翻倾防护装置生产厂：潍坊金福农业装备有限公司，发动机型号：YN4A055-31VE，发动机结构型式：直列、水冷、四冲程，发动机生产厂：山东云内动力有限责任公司，发动机进气方式：自然吸气，发动机气缸数：4，发动机标定功率：36.8kW，发动机额定功率：36.8kW，发动机转速：2400r/min，发动机冷却方式：水冷，空气滤清器型号：30-CC，空气滤清器型式：湿式，排气管消音腔尺寸：Φ110×320，消音腔质量kg：4.6，座椅型号：SMT-CS06-1，座椅生产厂：潍坊舒美特机械有限公司，安全带型号：DC-1000-006，安全带生产厂：常州市东晨车辆部件有限公司，转向系型式：全液压，转向操纵机构：方向盘，转向机构型式：前轮转向，传动系箱体数量：2，变速箱型式：机械平面组成式，主变速位置：第1箱体中，主变速换挡方式：机械有级挡，副变速换挡方式：机械有级挡，轮胎型号（前轮/后轮）：8.3-24/11-32，轮胎数量（前轮/后轮）：2/2，液压悬挂系统型式：分置式，悬挂装置型式：后置三点悬挂，悬挂装置类别：1类，液压油泵型号：BTB314，液压输出组数：2，安全阀全开压力：18±0.5MPa，动力输出轴花键数目：8，动力输出轴标准转数r/min：540/760。 | 36.8 | 购机补贴(通用类) |  | 山东省
82 | 动力机械 | 拖拉机 | 轮式拖拉机 | 60-70马力四轮驱动拖拉机 | 潍坊金福农业装备有限公司 | 轮式拖拉机 | 604-A | 整机型式：轮式，整机机架型式：无架，整机驱动型式：四驱，整机用途：一般用途，整机外廓尺寸（mm）：3600×1600×2350，轴距mm：1850，常用轮距mm：1300/1300，轮距mm：1200、1300/1200、1300，最小离地间隙mm：420，变速箱前端面至后驱动轴轴心线的水平距离mm：1070，变速箱齿轮副轴孔中心距mm：91，最小使用质量kg：1900，标准配重kg：45/48，最小使用比质量：42.99kg/kW，档位数（前进/倒退）：8/2，主变速档位数：4＋1，副变速档位数：2，最高设计理论速度km/h:30.86，发动机与主离合器联接方式：直联，翻倾防护装置：安全框架，翻倾防护装置型号：JF604.108.01，翻倾防护装置生产厂：潍坊金福农业装备有限公司，发动机型号：4D27ZT32/604，发动机结构型式：直列、水冷、四冲程，发动机生产厂：浙江新柴股份有限公司，发动机进气方式：增压，发动机气缸数：4，发动机标定功率：44.2kW，发动机额定功率：44.2kW，发动机转速：2400r/min，发动机冷却方式：水冷，（选装发动机型号：SD4DW3Z2，结构型式：直列、水冷、四冲程，生产厂：江苏四达动力机械集团有限公司，进气方式：增压，气缸数：4，标定功率：44.1，额定净功率：45，转速：2400r/min，冷却方式：水冷），空气滤清器型号：30-CC，空气滤清器型式：湿式，排气管消音腔尺寸：Φ110×596，消音腔质量kg：5.1，座椅型号：SMT-CS06-1，座椅生产厂：潍坊舒美特机械有限公司，安全带型号：DC-1000-006，安全带生产厂：常州市东晨车辆部件有限公司，转向系型式：全液压，转向操纵机构：方向盘，转向机构型式：前轮转向，传动系箱体数量：2，变速箱型式：机械平面组成式，主变速位置：第2箱，主变速换挡方式：机械有级挡，副变速换挡方式：机械有级挡，轮胎型号（前轮/后轮）：8.3-24/11-32，轮胎数量（前轮/后轮）：2/2，液压悬挂系统型式：分置式，悬挂装置型式：后置三点悬挂，悬挂装置类别：1类，液压油泵型号：BN-E314，液压输出组数：2组，安全阀全开压力：18±0.5MPa，动力输出轴花键数目：8，动力输出轴标准转数r/min：540/760。 | 44.2 | 购机补贴(通用类) |  | 山东省
83 | 动力机械 | 拖拉机 | 轮式拖拉机 | 50-60马力四轮驱动拖拉机 | 潍坊金福农业装备有限公司 | 轮式拖拉机 | 504-A | 整机型式：轮式，整机机架型式：无架，整机驱动型式：四驱，整机用途：一般用途，整机外廓尺寸（mm）：3600×1600×2350，轴距mm：1850，常用轮距mm：1300/1300，轮距mm：1200、1300/1200、1300，最小离地间隙mm：420，变速箱前端面至后驱动轴轴心线的水平距离mm：1070，变速箱齿轮副轴孔中心距mm：91，最小使用质量kg：1800，标准配重kg：45/48，最小使用比质量：48.9kg/kW，档位数（前进/倒退）：8/2，主变速档位数：4＋1，副变速档位数：2，最高设计理论速度km/h:30.86，发动机与主离合器联接方式：直联，翻倾防护装置：安全框架，翻倾防护装置型号：JF604.108.01，翻倾防护装置生产厂：潍坊金福农业装备有限公司，发动机型号：4D30T31/504，发动机结构型式：直列、水冷、四冲程，发动机生产厂：浙江新柴股份有限公司，发动机进气方式：增压，发动机气缸数：4，发动机标定功率：36.8kW，发动机额定功率：36.8kW，发动机转速：2400r/min，发动机冷却方式：水冷，空气滤清器型号：30-CC，空气滤清器型式：湿式，排气管消音腔尺寸：Φ110×596，消音腔质量kg：5.1，座椅型号：SMT-CS06-1，座椅生产厂：潍坊舒美特机械有限公司，安全带型号：DC-1000-006，安全带生产厂：常州市东晨车辆部件有限公司，转向系型式：全液压，转向操纵机构：方向盘，转向机构型式：前轮转向，传动系箱体数量：2，变速箱型式：机械平面组成式，主变速位置：第2箱，主变速换挡方式：机械有级挡，副变速换挡方式：机械有级挡，轮胎型号（前轮/后轮）：8.3-24/11-32，轮胎数量（前轮/后轮）：2/2，液压悬挂系统型式：分置式，悬挂装置型式：后置三点悬挂，悬挂装置类别：1类，液压油泵型号：BN-E314，液压输出组数：2组，安全阀全开压力：18±0.5MPa，动力输出轴花键数目：8，动力输出轴标准转数r/min：540/760。 | 36.8 | 购机补贴(通用类) |  | 山东省
84 | 动力机械 | 拖拉机 | 轮式拖拉机 | 80-90马力四轮驱动拖拉机 | 潍坊金福农业装备有限公司 | 轮式拖拉机 | 804-C | 整机型式：轮式，整机机架型式：无架，整机驱动型式：四驱，整机用途：一般用途，整机外廓尺寸（mm）：3900×1600×2700(驾驶室）/3900×1600×2540（安全架），轴距mm：2000，常用轮距mm：1300/1300，轮距mm：1200、1300/1200、1300，最小离地间隙mm：400，变速箱前端面至后驱动轴轴心线的水平距离mm：1170，变速箱齿轮副轴孔中心距mm：91，最小使用质量kg：2410，标准配重kg：45/48，最小使用比质量：40.85kg/kW，档位数（前进/倒退）：8/8，主变速档位数：4，副变速档位数：2×（1＋1），最高设计理论速度km/h:32.34，发动机与主离合器联接方式：直联，翻倾防护装置：简易驾驶室，翻倾防护装置型号：JF1204.301B，生产厂：山东帅克机械制造股份有限公司，选装驾驶室型号：JF1204.205.01，生产厂：潍坊金福农业装备有限公司，选装安全框架型号：JF904.108.01，生产厂：潍坊金福农业装备有限公司，发动机型号：4D32ZT33/804，发动机结构型式：直列、水冷、四冲程，发动机生产厂：浙江新柴股份有限公司，发动机进气方式：增压，发动机气缸数：4，发动机标定功率：59kW，发动机额定功率：59kW，发动机转速：2400r/min，发动机冷却方式：水冷，空气滤清器型号：30-CC，空气滤清器型式：湿式，排气管消音腔尺寸：Φ110×580，消音腔质量kg：5.8，座椅型号：SMT-CS06-1，座椅生产厂：潍坊舒美特机械有限公司，安全带型号：DC-1000-001，安全带生产厂：常州市东晨车辆部件有限公司，转向系型式：全液压，转向操纵机构：方向盘，转向机构型式：前轮转向，变速箱型式：机械平面组成式，主变速换挡方式：机械有级挡，副变速换挡方式：机械有级挡，轮胎型号（前轮/后轮）：8.3-24/11-32，轮胎数量（前轮/后轮）：2/2，液压悬挂系统型式：分置式，悬挂装置型式：后置三点悬挂，悬挂装置类别：Ⅱ类，液压油泵型号：BTB316，安全阀全开压力：19±0.5MPa，动力输出轴花键数目：8，动力输出轴标准转数r/min：540/760。 | 59 | 购机补贴(通用类) |  | 山东省
85 | 动力机械 | 拖拉机 | 轮式拖拉机 | 70-80马力四轮驱动拖拉机 | 潍坊金福农业装备有限公司 | 轮式拖拉机 | 704-C | 整机型式：轮式，整机机架型式：无架，整机驱动型式：四驱，整机用途：一般用途，整机外廓尺寸（mm）：3900×1600×2700(驾驶室）/3900×1600×2540（安全架），轴距mm：2000，常用轮距mm：1300/1300，轮距mm：1200、1300/1200、1300，最小离地间隙mm：400，变速箱前端面至后驱动轴轴心线的水平距离mm：1170，变速箱齿轮副轴孔中心距mm：91，最小使用质量kg：最小使用质量kg：2120（安全框架）/2350（驾驶室），标准配重kg：45/48，最小使用比质量kg/kW：40.77（安全框架）45.19（驾驶室），档位数（前进/倒退）：8/8，主变速档位数：4，副变速档位数：2×（1＋1），最高设计理论速度km/h:32.34，发动机与主离合器联接方式：直联，翻倾防护装置：简易驾驶室，型号：JF1204.301B，生产厂：山东帅克机械制造股份有限公司，选装驾驶室型号：JF1204.205.01，生产厂：潍坊金福农业装备有限公司，选装安全框架型号：JF904.108.01，生产厂：潍坊金福农业装备有限公司，发动机型号：4D32ZT33/704，发动机结构型式：直列、水冷、四冲程，发动机生产厂：浙江新柴股份有限公司，发动机进气方式：增压，发动机气缸数：4，发动机标定功率：52kW，发动机额定功率：52kW，发动机转速：2400r/min，发动机冷却方式：水冷，空气滤清器型号：30-CC，空气滤清器型式：湿式，排气管消音腔尺寸：Φ110×580，消音腔质量kg：5.8，座椅型号：SMT-CS06-1，座椅生产厂：潍坊舒美特机械有限公司，安全带型号：DC-1000-001，安全带生产厂：常州市东晨车辆部件有限公司，转向系型式：全液压，转向操纵机构：方向盘，转向机构型式：前轮转向，变速箱型式：机械平面组成式，主变速换挡方式：机械有级挡，副变速换挡方式：机械有级挡，轮胎型号（前轮/后轮）：8.3-24/11-32，轮胎数量（前轮/后轮）：2/2，液压悬挂系统型式：分置式，悬挂装置型式：后置三点悬挂，悬挂装置类别：Ⅱ类，液压油泵型号：BTB316，安全阀全开压力：19±0.5MPa，动力输出轴花键数目：8，动力输出轴标准转数r/min：540/760。 | 52 | 购机补贴(通用类) |  | 山东省
86 | 动力机械 | 拖拉机 | 轮式拖拉机 | 50-60马力四轮驱动拖拉机 | 潍坊金福农业装备有限公司 | 轮式拖拉机 | 504-E | 整机型式：轮式，整机机架型式：无架，整机驱动型式：四驱，整机用途：一般用途，整机外廓尺寸（mm）：3575×1450×2250，轴距mm：1920，常用轮距mm：1200/1200，轮距mm：1200、1300/1200、1300，，最小离地间隙mm：330，变速箱前端面至后驱动轴轴心线的水平距离mm：1070，变速箱齿轮副轴孔中心距mm：80，最小使用质量kg：1580，标准配重kg：45/48，最小使用比质量：42.93kg/kW，档位数（前进/倒退）：8/2，主变速档位数：4＋1，副变速档位数：2，最高设计理论速度km/h：31.57，发动机与主离合器联接方式：直联，翻倾防护装置：安全框架，翻倾防护装置型号：500.80.001，翻倾防护装置生产厂：潍坊金福农业装备有限公司，发动机型号：4DW91-50GAG3U，发动机结构型式：直列、四缸、四冲程，发动机生产厂：一汽解放汽车有限公司无锡柴油机厂，发动机进气方式：自然吸气，发动机气缸数：4，发动机标定功率：36.8kW，发动机额定功率：36.8kW，发动机转速：2500r/min，发动机冷却方式：水冷，空气滤清器型号：30-CC，空气滤清器型式：湿式，排气管消音腔尺寸：Φ110×595，消音腔质量kg：5.1，座椅型号：SMT-CS06-1，座椅生产厂：潍坊舒美特机械有限公司，安全带型号：DC-1000-001，安全带生产厂：常州市东晨车辆部件有限公司，转向系型式：全液压，转向操纵机构：方向盘，转向机构型式：前轮转向，变速箱型式：机械平面组成式，主变速换挡方式：机械有级挡，副变速换挡方式：机械有级挡，轮胎型号（前轮/后轮）：7.50-16/11.2-28，轮胎数量（前轮/后轮）：2/2，液压悬挂系统型式：分置式，悬挂装置型式：后置三点悬挂，悬挂装置类别：1类，液压油泵型号：BTB314，液压输出组数：1组，安全阀全开压力：18±0.5MPa，动力输出轴花键数目：6，动力输出轴标准转数r/min：540/720。 | 36.8 | 购机补贴(通用类) |  | 山东省
87 | 动力机械 | 拖拉机 | 轮式拖拉机 | 90-100马力四轮驱动拖拉机 | 潍坊金福农业装备有限公司 | 轮式拖拉机 | 904-B | 整机型式：轮式，整机机架型式：无架，整机驱动型式：四驱，整机用途：一般用途，整机外廓尺寸（mm）：4100×1700×2480（安全框架）/4100×1700×2650（驾驶室），轴距mm：2020，常用轮距mm：1300/1300，轮距mm：1300、1400/1300、1400，最小离地间隙mm：370，变速箱前端面至后驱动轴轴心线的水平距离mm：1150，变速箱齿轮副轴孔中心距mm：100，最小使用质量kg：2710(安全架）/2800（驾驶室），标准配重kg：144/180，最小使用比质量kg/kW：40.94(安全架）/42.30（驾驶室），档位数（前进/倒退）：12/12，主变速档位数：4，副变速档位数：3×（1＋1），最高设计理论速度km/h:31.37，翻倾防护装置：安全框架（选装简易驾驶室），翻倾防护装置型号：JF904.108.01，生产厂：潍坊金福农业装备有限公司，选装简易驾驶室型号：JF1204.301B，生产厂：山东帅克机械制造股份有限公司，发动机型号：YN4E095-32CR4，结构型式：直列、水冷、四冲程，生产厂：昆明云内动力股份有限公司，进气方式：增压，气缸数：4，标定功率：66.2kW，额定功率：66.2kW，发动机转速：2300r/min，冷却方式：水冷，（选装发动机型号：SD4BMU10，结构型式：直列、水冷、四冲程，生产厂：江苏四达动力机械集团有限公司，进气方式：增压，气缸数：4，标定功率：66.2，额定净功率：66.2，转速：2400r/min，冷却方式：水冷），空滤器型号/型式：30-CC/干式，排气管消音腔尺寸/质量：Φ110×580mm/5.8kg，座椅型号：SMT-CS06-1，生产厂：潍坊舒美特机械有限公司，安全带型号：DC-1000-006，生产厂：常州市东晨车辆部件有限公司，转向系型式：全液压，转向操纵机构：方向盘，转向机构型式：前轮转向，传动系箱体数量：2，变速箱型式：机械平面组成式，主变速位置和换挡方式：第2箱，机械有级挡，副变速换挡方式：机械有级挡，轮胎型号：9.5-24/14.9-30，轮胎数量：2/2，悬挂系统型式：分置式，悬挂装置型式：后置三点悬挂，悬挂装置类别：Ⅱ类，液压油泵型号：BN-E320，安全阀全开压力：19MPa，动力输出轴花键数目：8，动力输出轴标准转数r/min：540/760。 | 66.2 | 购机补贴(通用类) |  | 山东省
88 | 动力机械 | 拖拉机 | 轮式拖拉机 | 80-90马力四轮驱动拖拉机 | 潍坊金福农业装备有限公司 | 轮式拖拉机 | 804-B | 整机型式：轮式，整机机架型式：无架，整机驱动型式：四驱，整机用途：一般用途，整机外廓尺寸（mm）：4080×1700×2480(选装驾驶室整机外廓尺寸:4080×1700×2650，轴距mm：2000，常用轮距mm：1300/1300，轮距mm：1300、1400/1300、1400，最小离地间隙mm：370，变速箱前端面至后驱动轴轴心线的水平距离mm：1150，变速箱齿轮副轴孔中心距mm：100，最小使用质量kg：2455(选装驾驶室最小使用质量:2670)，标准配重kg：144/180，最小使用比质量kg/kW：41.61(选装驾驶室最小使用比质量:45.25)，档位数（前进/倒退）：12/12，主变速档位数：4，副变速档位数：3×（1＋1），最高设计理论速度km/h:32.73，发动机与主离合器联接方式：直联，翻倾防护装置：安全框架（选装简易驾驶室），翻倾防护装置型号：JF904.108.01，翻倾防护装置生产厂：潍坊金福农业装备有限公司，选装简易驾驶室型号：JF1204.301B，翻倾简易驾驶室生产厂：山东帅克机械制造股份有限公司，发动机型号：4D32ZT33/804，发动机结构型式：直列、水冷、四冲程，发动机生产厂：浙江新柴股份有限公司，发动机进气方式：增压，发动机气缸数：4，发动机标定功率：59kW，发动机额定功率：59kW，发动机转速：2400r/min，发动机冷却方式：水冷，空气滤清器型号：30-CC，空气滤清器型式：湿式，排气管消音腔尺寸：Φ110×580，消音腔质量kg：5.8，座椅型号：SMT-CS06-1，座椅生产厂：潍坊舒美特机械有限公司，安全带型号：DC-1000-006，安全带生产厂：常州市东晨车辆部件有限公司，转向系型式：全液压，转向操纵机构：方向盘，转向机构型式：前轮转向，传动系箱体数量：2，变速箱型式：机械平面组成式，主变速位置：第2箱体中，主变速换挡方式：机械有级挡，副变速换挡方式：机械有级挡，轮胎型号（前轮/后轮）：9.5-24/14.9-30，轮胎数量（前轮/后轮）：2/2，液压悬挂系统型式：分置式，悬挂装置型式：后置三点悬挂，悬挂装置类别：Ⅱ类，液压油泵型号：BN-E320，安全阀全开压力：19±0.5MPa，动力输出轴花键数目：8，动力输出轴标准转数r/min：540/760。 | 59 | 购机补贴(通用类) |  | 山东省
89 | 动力机械 | 拖拉机 | 轮式拖拉机 | 70-80马力四轮驱动拖拉机 | 潍坊金福农业装备有限公司 | 轮式拖拉机 | 704-B | 整机型式：轮式，整机机架型式：无架，整机驱动型式：四驱，整机用途：一般用途，整机外廓尺寸（mm）：4080×1700×2480(选装驾驶室整机外廓尺寸:4080×1700×2650，轴距mm：2000，常用轮距mm：1300/1300，轮距mm：1300、1400/1300、1400，最小离地间隙mm：370，变速箱前端面至后驱动轴轴心线的水平距离mm：1150，变速箱齿轮副轴孔中心距mm：100，最小使用质量kg：2455(选装驾驶室最小使用质量:2670)，标准配重kg：144/180，最小使用比质量kg/kW：47.21(选装驾驶室最小使用比质量:51.35)，档位数（前进/倒退）：12/12，主变速档位数：4，副变速档位数：3×（1＋1），最高设计理论速度km/h:32.73，发动机与主离合器联接方式：直联，翻倾防护装置：安全框架（选装简易驾驶室），翻倾防护装置型号：JF904.108.01，翻倾防护装置生产厂：潍坊金福农业装备有限公司，选装简易驾驶室型号：JF1204.301B，翻倾简易驾驶室生产厂：山东帅克机械制造股份有限公司，发动机型号：4D32ZT33/804，发动机结构型式：直列、水冷、四冲程，发动机生产厂：浙江新柴股份有限公司，发动机进气方式：增压，发动机气缸数：4，发动机标定功率：52kW，发动机额定功率：52kW，发动机转速：2400r/min，发动机冷却方式：水冷，空气滤清器型号：30-CC，空气滤清器型式：湿式，排气管消音腔尺寸：Φ110×580，消音腔质量kg：5.8，座椅型号：SMT-CS06-1，座椅生产厂：潍坊舒美特机械有限公司，安全带型号：DC-1000-006，安全带生产厂：常州市东晨车辆部件有限公司，转向系型式：全液压，转向操纵机构：方向盘，转向机构型式：前轮转向，传动系箱体数量：2，变速箱型式：机械平面组成式，主变速位置：第2箱体中，主变速换挡方式：机械有级挡，副变速换挡方式：机械有级挡，轮胎型号（前轮/后轮）：9.5-24/14.9-30，轮胎数量（前轮/后轮）：2/2，液压悬挂系统型式：分置式，悬挂装置型式：后置三点悬挂，悬挂装置类别：Ⅱ类，液压油泵型号：BN-E320，安全阀全开压力：19±0.5MPa，动力输出轴花键数目：8，动力输出轴标准转数r/min：540/760。 | 52 | 购机补贴(通用类) |  | 山东省
90 | 动力机械 | 拖拉机 | 轮式拖拉机 | 50-60马力四轮驱动拖拉机 | 潍坊金福农业装备有限公司 | 轮式拖拉机 | 504D | 整机型式：轮式，整机机架型式：无架，整机驱动型式：四驱，整机用途：园艺，整机外廓尺寸（mm）：2850×1240×2040，轴距mm：1500，常用轮距mm：960/960，轮距mm：960、1150/960~1150，最小离地间隙mm：200，变速箱前端面至后驱动轴轴心线的水平距离mm：715，变速箱齿轮副轴孔中心距mm：80.5，最小使用质量kg：1450，标准配重kg：80/44，最小使用比质量：39.40kg/kW，档位数（前进/倒退）：8/2，主变速档位数：4＋1，副变速档位数：2，最高设计理论速度km/h:28.38，发动机与主离合器联接方式：直联，翻倾防护装置：安全框架，翻倾防护装置型号：JF600.80.001，翻倾防护装置生产厂：潍坊金福农业装备有限公司，发动机型号：YN4A055-31VE，发动机结构型式：直列、水冷、四冲程，发动机生产厂：山东云内动力有限责任公司，发动机进气方式：自然吸气，发动机气缸数：4，发动机标定功率：36.8kW，发动机额定功率：36.8kW，发动机转速：2400r/min，发动机冷却方式：水冷，空气滤清器型号：KLQ-1432G/H，空气滤清器型式：干式，排气管消音腔尺寸：Φ105×310，消音腔质量kg：6，座椅型号：SMT-CS06-1，座椅生产厂：潍坊舒美特机械有限公司，安全带型号：DC-1000-006，安全带生产厂：常州市东晨车辆部件有限公司，转向系型式：全液压，转向操纵机构：方向盘，转向机构型式：前轮转向，传动系箱体数量：2，变速箱型式：机械平面组成式，主变速位置：第2箱体中，主变速换挡方式：机械有级挡，副变速换挡方式：机械有级挡，轮胎型号（前轮/后轮）：70/85-12/13.6-16，轮胎数量（前轮/后轮）：2/2，液压悬挂系统型式：分置式，悬挂装置型式：后置三点悬挂，悬挂装置类别：1N类，液压油泵型号：BN-E314，液压输出组数：1组，安全阀全开压力：16.5±0.5MPa，动力输出轴花键数目：6，动力输出轴标准转数r/min：540/720。 | 36.8 | 购机补贴(通用类) |  | 山东省
91 | 动力机械 | 拖拉机 | 轮式拖拉机 | 70-80马力四轮驱动拖拉机 | 山东迪拖农业装备有限公司 | 轮式拖拉机 | DT704-A | 功率：70马力；驱动形式：四轮驱动；廓尺寸(长×宽×高)：3980x1650x2450（安全架顶部）/3930x1650x2650（驾驶室顶部）；轴距或履带接地长：1980；常用轮距(前轮/后轮)或轨距：1300/1300；；最小使用质量：2225kg（安全架）/2425kg（驾驶室）；最小使用比质量(kg/kW)：42.79kw（安全架）/46.63kw（驾驶室）；配套动力型号：4D32ZT33/704；制造商：浙江新柴股份有限公司；气缸数：4标定功率(kW)：52；标定转速（r/min）：2400；排放标准：第3阶段。 | 52 | 购机补贴(通用类) |  | 山东省
92 | 动力机械 | 拖拉机 | 轮式拖拉机 | 60-70马力四轮驱动拖拉机 | 山东迪拖农业装备有限公司 | 轮式拖拉机 | DT604-A | 功率：60马力；驱动形式：四轮驱动；外廓尺寸(长×宽×高)：3930x1650x2450（安全架顶部）/3930x1650x2650（驾驶室顶部）；轴距或履带接地长：1980；常用轮距(前轮/后轮)或轨距：1300/1300；；最小使用质量kg：2225（安全架）/2325（驾驶室）；最小使用质量比kw：50.34（安全架）/52.60（驾驶室）；配套动力型号：4D27ZT32/604；制造商：浙江新柴股份有限公司；气缸数：4标定功率(kW)：44.2；标定转速（r/min）：2400；排放标准：第3阶段。 | 44.2 | 购机补贴(通用类) |  | 山东省
93 | 动力机械 | 拖拉机 | 轮式拖拉机 | 180-200马力四轮驱动拖拉机 | 山东迪拖农业装备有限公司 | 轮式拖拉机 | DT1804 | 功率：180马力；驱动形式：四轮驱动；外廓尺寸(长×宽×高)：5150X2390x2960（驾驶室顶部）；轴距或履带接地长：2640；常用轮距(前轮/后轮)或轨距： 1950/1915；；最小使用质量：5780kg；最小使用比质量(kg/kW)：43.62；配套动力型号：WP6G180E330；制造商：潍柴（潍坊）中型柴油机有限公司；气缸数：4;标定功率(kW)：132.5；标定转速（r/min）：2200；排放标准：第3阶段。 | 132.5 | 购机补贴(通用类) |  | 山东省
94 | 动力机械 | 拖拉机 | 轮式拖拉机 | 160-180马力四轮驱动拖拉机 | 山东迪拖农业装备有限公司 | 轮式拖拉机 | DT1604 | 功率：160马力；驱动形式：四轮驱动；外廓尺寸(长×宽×高)：5150X2390x2960（驾驶室顶部）；轴距或履带接地长：2640；常用轮距(前轮/后轮)或轨距： 1950/1915；轮距(前轮/后轮)调整方式：/；最小使用质量：5340kg；最小使用比质量(kg/kW)：45.25；配套动力型号：WP6G160E330；制造商：潍柴（潍坊）中型柴油机有限公司；气缸数：4;标定功率(kW)：118；标定转速（r/min）：2200；排放标准：第3阶段。 | 118 | 购机补贴(通用类) |  | 山东省
95 | 动力机械 | 拖拉机 | 轮式拖拉机 | 90-100马力四轮驱动拖拉机 | 奔野优森拖拉机制造有限公司 | 轮式拖拉机 | BY904 | 驱动型式：四轮驱动；外廓尺寸（长x宽x高及部位）(mm）：3910×1650×2510(安全架顶)，3910×1720×2600（驾驶室顶）；最小使用质量（kg）：2700（安全架），2710（驾驶室）；功率（kW）：66.2；最小使用比质量(kg/kW)：40.78（安全架），40.93（驾驶室）；PTO转速(r/min)：540/720； | 66.2 | 购机补贴(通用类) |  | 浙江省
96 | 动力机械 | 拖拉机 | 轮式拖拉机 | 80-90马力四轮驱动拖拉机 | 奔野优森拖拉机制造有限公司 | 轮式拖拉机 | BY804 | 驱动型式：四轮驱动；外廓尺寸（长x宽x高及部位）(mm）：3850×1610×2500(安全架顶)，3900×1700×2600（驾驶室顶）；最小使用质量（kg）：2420（安全架），2460（驾驶室）；功率（kW）：59；最小使用比质量(kg/kW)：41.01（安全架），41.69（驾驶室）；PTO转速(r/min)：540/720； | 59 | 购机补贴(通用类) |  | 浙江省
97 | 动力机械 | 拖拉机 | 轮式拖拉机 | 70-80马力四轮驱动拖拉机 | 奔野优森拖拉机制造有限公司 | 轮式拖拉机 | BY704 | 驱动型式：四轮驱动；外廓尺寸（长x宽x高及部位）(mm）：3850×1610×2500(安全架顶)；最小使用质量（kg）：2020；功率（kW）：52；最小使用比质量(kg/kW)：38.85；PTO转速(r/min)：540/720； | 52 | 购机补贴(通用类) |  | 浙江省
98 | 动力机械 | 拖拉机 | 轮式拖拉机 | 80-90马力四轮驱动拖拉机 | 山东凯斯法尔农业装备有限公司 | 轮式拖拉机 | DR804-Q | 驱动方式 ：四驱，功率：59KW，整机外廓尺寸(长×宽×高及部位)：4110×1610×2500mm (安全架顶部)；最小使用质量：2460kg；最小使用比质量：41.69kg/kW 轴距：2005mm；常用轮距(前轮/后轮)：1300/1300mm；轮距(前轮/后轮)：1200、1300、1400/1200、1300、1400、1500mm 最小离地间隙及部位：390mm(后桥底部)； 离合器壳体前端面至后驱动轴轴心线的水平距离：1177mm； 变速箱齿轮副轴孔中心距：92mm； 标准配重(前/后)：128/52kg； | 59 | 购机补贴(通用类) |  | 山东省
99 | 动力机械 | 拖拉机 | 轮式拖拉机 | 50-60马力四轮驱动拖拉机 | 山东凯斯法尔农业装备有限公司 | 轮式拖拉机 | DR504-T | 驱动方式：四驱:36,8KW，功率：整机外廓尺寸(长×宽×高及部位)： 3500×1500×2470mm(安全架顶端)；最小使用质量：1640kg ；最小使用比质量：44.57kg/kW； 轴距：1800mm；常用轮距(前轮/后轮)：1210/1200mm； 轮距(前轮/后轮)：1000、1100、1210、1300/980、1100、1200、1300mm； 最小离地间隙及部位：300mm（前桥底部）； 离合器壳体前端面至后驱动轴轴心线的水平距离：1027mm； 变速箱齿轮副轴孔中心距：80.5mm； 标准配重(前/后)：91/52kg | 36.8 | 购机补贴(通用类) |  | 山东省
100 | 动力机械 | 拖拉机 | 轮式拖拉机 | 80-90马力四轮驱动拖拉机 | 山东凯斯法尔农业装备有限公司 | 轮式拖拉机 | DR804-S | 驱动方式：四驱，功率：59KW,整机外廓尺寸(长×宽×高及部位)：3875×1610×2450mm(安全架顶端)； 轴距：1985mm；最小使用质量：2430kg；最小使用比质量：41.19kg/kW； 常用轮距(前轮/后轮)：1300/1300mm ； 轮距(前轮/后轮)： 1000、1100、1200、1300/1100、1200、1300、1400mm； 最小离地间隙及部位：380mm(后桥底部)； 离合器壳体前端面至后驱动轴轴心线的水平距离：1143.5mm； 变速箱齿轮副轴孔中心距：101mm ； 标准配重(前/后)：91/52kg； | 59 | 购机补贴(通用类) |  | 山东省
101 | 动力机械 | 拖拉机 | 轮式拖拉机 | 70-80马力四轮驱动拖拉机 | 山东凯斯法尔农业装备有限公司 | 轮式拖拉机 | DR704-S | 驱动方式：四驱，功率：52KW，整机外廓尺寸(长×宽×高及部位):3875×1610×2450mm(安全架顶端)；轴距:1985mm；最小使用质量:2180kg；最小使用比质量:41.92kg/kW ；常用轮距(前轮/后轮):1300/1310mm； 轮距(前轮/后轮):1000、1100、1200、1300/1100、1200、1300、1400mm； 最小离地间隙及部位: 380 mm(后桥底部)； 离合器壳体前端面至后驱动轴轴心线的水平距离:1143.5mm ； 变速箱齿轮副轴孔中心距:101mm； 标准配重(前/后): 91/52kg； | 52 | 购机补贴(通用类) |  | 山东省
102 | 动力机械 | 拖拉机 | 轮式拖拉机 | 90-100马力四轮驱动拖拉机 | 山东凯斯法尔农业装备有限公司 | 轮式拖拉机 | DR904-Q | 驱动方式 ：四驱，功率：66.2kW,整机外廓尺寸(长×宽×高及部位):4110×1610×2500mm(安全架顶部)：最小使用质量：2700kg；最小使用比质量：40.79kg/kW； 选装驾驶室：整机外廓尺寸(长×宽×高及部位)：4050×1750×2680mm(驾驶室顶部)；选装驾驶室：最小使用质量：2760kg； 选装驾驶室：最小使用比质量：41.69kg/kW； 轴距:2005mm； 常用轮距(前轮/后轮) 1300/1300mm； 轮距(前轮/后轮) 1200、1300、1400/1200、1300、1400、1500mm； 最小离地间隙及部位：390mm (后桥底部)； 离合器壳体前端面至后驱动轴轴心线的水平距离：1177mm； 变速箱齿轮副轴孔中心距：92mm；标准配重(前/后)：128/104kg | 66.2 | 购机补贴(通用类) |  | 山东省
103 | 动力机械 | 拖拉机 | 轮式拖拉机 | 60-70马力四轮驱动拖拉机 | 山东凯斯法尔农业装备有限公司 | 轮式拖拉机 | DR604-T | 驱动方式：四驱，功率：44.2KW，整机外廓尺寸(长×宽×高及部位) mm 3500×1480×2470(安全架顶端)；最小使用质量：1715kg；最小使用比质量 38.80kg/kW； 轴距：1800mm；常用轮距(前轮/后轮)：1210/1200mm； 轮距(前轮/后轮)： 1000、1100、1210、1300/980、1100、1200、1300 mm；最小离地间隙及部位：300mm（前桥底部）； 离合器壳体前端面至后驱动轴轴心线的水平距离：1027mm； 变速箱齿轮副轴孔中心距：80.5mm； 标准配重(前/后)：91/52kg； | 44.2 | 购机补贴(通用类) |  | 山东省
104 | 动力机械 | 拖拉机 | 轮式拖拉机 | 100-120马力四轮驱动拖拉机 | 潍坊恒源拖拉机有限公司 | 轮式拖拉机 | ZY1004-A | "外廓尺寸(长×宽×高)(mm)：4190×1990×2750（至空滤器顶） 轴距(mm)：2100 轮距(mm)：1260、1360、1400、1470/1300～1600 最小离地间隙(mm)：405（后牵引架） 最小使用质量(kg)：3360 最小使用比质量:45.7 轮胎型号：8.3-24/14.9-30 排放阶段：国3" | 73.5 | 购机补贴(通用类) |  | 山东省
105 | 动力机械 | 拖拉机 | 轮式拖拉机 | 200马力及以上四轮驱动拖拉机 | 潍坊恒源拖拉机有限公司 | 轮式拖拉机 | ZY2404-A | "外廓尺寸(长×宽×高)(mm)：5530×2800×3130(排气管顶) 轴距(mm)：2820 轮距(mm)：1980/1700-2580 最小离地间隙(mm)：400（后牵引架底部） 最小使用质量(kg)：7790 最小使用比质量:44 轮胎型号：540/65R28/650/65R38 排放阶段：国3" | 177 | 购机补贴(通用类) |  | 山东省
106 | 动力机械 | 拖拉机 | 轮式拖拉机 | 200马力及以上四轮驱动拖拉机 | 潍坊米基林农业机械有限公司 | 轮式拖拉机 | MK2604 | 功率(KW):191.2;驱动方式:四轮驱动;结构尺寸（长×宽×高mm）:5400×3650×3100（空滤器顶部）；最小使用质量（kg）:8400；轴距（mm）:2880； 轮距（前轮/后轮）（mm）:2000/2450；选装轮距（前轮/后轮）（mm）:1720、2000、2200/2450； 最小离地间隙（mm）:420牵引框底部;最大配重（kg）:120/0； 档位数（前进/倒退/爬行）:16/16 ；变速箱型式:；4×4×（1+1）组成式；轮胎型号（前轮/后轮）:18.4-26/20.8-38； | 191.2 | 购机补贴(通用类) |  | 山东省
107 | 动力机械 | 拖拉机 | 轮式拖拉机 | 200马力及以上四轮驱动拖拉机 | 潍坊米基林农业机械有限公司 | 轮式拖拉机 | MK2404 | 功率(KW):176.4;驱动方式:四轮驱动;结构尺寸（长×宽×高mm）:5400×2800×3100（空滤器顶部）单轮5400×3650×3100（空滤器顶部）双轮；最小使用质量（kg）:7850（单轮）8300（双轮）；轴距（mm）:2880； 轮距（前轮/后轮）（mm）:2000/2000（单轮）2000/2450（双轮）；选装轮距（前轮/后轮）（mm）:1720、2000、2200/1700-2120（单轮）1720、2000、2200/2450（双轮）； 最小离地间隙（mm）:420牵引框底部;最大配重（kg）:120/0（双轮）120/720（单轮）； 档位数（前进/倒退/爬行）:16/16 ；变速箱型式:；4×4×（1+1）组成式；轮胎型号（前轮/后轮）:540/65R28 / 650/65R38（单轮）18.4-26/20.8-38（双轮 | 176.4 | 购机补贴(通用类) |  | 山东省
108 | 动力机械 | 拖拉机 | 轮式拖拉机 | 200马力及以上四轮驱动拖拉机 | 潍坊米基林农业机械有限公司 | 轮式拖拉机 | MK2204 | 功率(KW):161.8;驱动方式:四轮驱动;结构尺寸（长×宽×高mm）:5380×2800×3100（空滤器顶部）5380×3650×3100（空滤器顶部）双轮；最小使用质量（kg）:7100（单轮）7500（双轮）；轴距（mm）:2880； 轮距（前轮/后轮）（mm）:2000/2000（单轮）2000/2450（双轮）；选装轮距（前轮/后轮）（mm）:1720、2000、2200/1700-2120（单轮）1720、2000、2200/2450（双轮）； 最小离地间隙（mm）:420牵引框底部;最大配重（kg）:120/0（双轮）120/720（单轮）； 档位数（前进/倒退/爬行）:16/16 ；变速箱型式:；4×4×（1+1）组成式；轮胎型号（前轮/后轮）:420/85R28 / 520/85R38（单轮）16.9-28/20.8-38（双轮） | 161.80000000000001 | 购机补贴(通用类) |  | 山东省
109 | 动力机械 | 拖拉机 | 轮式拖拉机 | 200马力及以上四轮驱动拖拉机 | 潍坊米基林农业机械有限公司 | 轮式拖拉机 | MK2004 | 功率(KW):147;驱动方式:四轮驱动；结构尺寸（长×宽×高mm）:5380×2800×3100（空滤器顶部）5380×3650×3100（空滤器顶部）双轮；最小使用质量（kg）:7100（单轮）7500（双轮）；轴距（mm）:2880； 轮距（前轮/后轮）（mm）:2000/2000（单轮）2000/2450（双轮）；选装轮距（前轮/后轮）（mm）:1720、2000、2200/1700-2120（单轮）1720、2000、2200/2450（双轮）； 最小离地间隙（mm）:420牵引框底部;最大配重（kg）:120/0（双轮）120/720（单轮）； 档位数（前进/倒退/爬行）:16/16 ；变速箱型式:；4×4×（1+1）组成式；轮胎型号（前轮/后轮）:420/85R28 / 520/85R38（单轮）16.9-28/20.8-38（双轮） | 147 | 购机补贴(通用类) |  | 山东省
110 | 动力机械 | 拖拉机 | 轮式拖拉机 | 140-160马力四轮驱动拖拉机 | 潍坊米基林农业机械有限公司 | 轮式拖拉机 | 1404-H | 功率(KW):103;驱动方式:四轮驱动;结构尺寸（长×宽×高mm）:5020×2125×2810（驾驶室顶部）；最小使用质量（kg）:4603；轴距（mm）:2620； 轮距（前轮/后轮）（mm）:1630/1670；选装轮距（前轮/后轮）（mm）:1630、1750、1850、1950/1620～2420； 最小离地间隙（mm）: 390（前桥放油螺塞）;最大配重（kg）:440/180； 档位数（前进/倒退/爬行）:16/8 ；变速箱型式:；4×（2+1）×2组成式；轮胎型号（前轮/后轮）:12.4-24/16.9-34 | 103 | 购机补贴(通用类) |  | 山东省
111 | 动力机械 | 拖拉机 | 轮式拖拉机 | 120-140马力四轮驱动拖拉机 | 潍坊米基林农业机械有限公司 | 轮式拖拉机 | 1304-H | 功率(KW):95.6;驱动方式:四轮驱动;结构尺寸（长×宽×高mm）:5020×2125×2810（驾驶室顶部）；最小使用质量（kg）:4603；轴距（mm）:2620； 轮距（前轮/后轮）（mm）:1630/1670；选装轮距（前轮/后轮）（mm）:1630、1750、1850、1950/1620～2420； 最小离地间隙（mm）: 390（前桥放油螺塞）;最大配重（kg）:440/180； 档位数（前进/倒退/爬行）:16/8 ；变速箱型式:；4×（2+1）×2组成式；轮胎型号（前轮/后轮）:12.4-24/16.9-34 | 95.6 | 购机补贴(通用类) |  | 山东省
112 | 动力机械 | 拖拉机 | 轮式拖拉机 | 120-140马力四轮驱动拖拉机 | 潍坊米基林农业机械有限公司 | 轮式拖拉机 | 1304-A | 功率(KW):95.6;驱动方式:四轮驱动;结构尺寸（长×宽×高mm）:4630×2120×2800（驾驶室顶部）；最小使用质量（kg）:4295；轴距（mm）:2320； 轮距（前轮/后轮）（mm）:1630/1680；选装轮距（前轮/后轮）（mm）:1630、1730、1830、1930/1630～2230； 最小离地间隙（mm）: 390（前桥放油螺塞）;最大配重（kg）:440/180； 档位数（前进/倒退/爬行）:16/8 ；变速箱型式:；4×（2+1）×2组成式；轮胎型号（前轮/后轮）:12.4-24/16.9-34 | 95.6 | 购机补贴(通用类) |  | 山东省
113 | 动力机械 | 拖拉机 | 轮式拖拉机 | 50-60马力四轮驱动拖拉机 | 潍坊米基林农业机械有限公司 | 轮式拖拉机 | 504-H | 功率(KW):36.8;驱动方式:四轮驱动;结构尺寸（长×宽×高mm）:2950×1220×1960 安全架顶；最小使用质量（kg）:1400；轴距（mm）:1510； 轮距（前轮/后轮）（mm）:960/1100；；选装轮距（前轮/后轮）（mm）:960、1000/960、1100 ； 最小离地间隙（mm）:245（前桥放油螺栓） ;最大配重（kg）:100/180； 档位数（前进/倒退/爬行）:8/2 ；变速箱型式:（4+1）×2组成式；轮胎型号（前轮/后轮）:6.00-12/9.5-16 | 36.799999999999997 | 购机补贴(通用类) |  | 山东省
114 | 动力机械 | 拖拉机 | 轮式拖拉机 | 40-50马力四轮驱动拖拉机 | 潍坊米基林农业机械有限公司 | 轮式拖拉机 | 404-H | 功率(KW):29.5;驱动方式:四轮驱动;结构尺寸（长×宽×高mm）:2950×1220×1960；最小使用质量（kg）:1350；轴距（mm）:1510； 轮距（前轮/后轮）（mm）:960/1100；；选装轮距（前轮/后轮）（mm）:960、1000/960、1100 ； 最小离地间隙（mm）: 245（ 前桥放油螺栓）;最大配重（kg）:100/180； 档位数（前进/倒退/爬行）:8/2 ；变速箱型式:（4+1）×2组成式；轮胎型号（前轮/后轮）:6.00-12/9.5-16 | 29.5 | 购机补贴(通用类) |  | 山东省
115 | 动力机械 | 拖拉机 | 轮式拖拉机 | 80-90马力四轮驱动拖拉机 | 潍坊米基林农业机械有限公司 | 轮式拖拉机 | 804-N | 功率(KW):59;驱动方式:四轮驱动;结构尺寸（长×宽×高mm）:3800×1710×2650（驾驶室四柱） 3800×1620×2500（安全架）；最小使用质量（kg）:2470（安全架）、2550（驾驶室）；轴距（mm）:1980； 轮距（前轮/后轮）（mm）:1300/1300；；选装轮距（前轮/后轮）（mm）:1200、1300、1400/1200、1300、1400 ； 最小离地间隙（mm）: 420（后牵引架底部）;最大配重（kg）:64/60； 档位数（前进/倒退/爬行）:8/8 ；变速箱型式: 4×2×（1+1）组成式；轮胎型号（前轮/后轮）:8.3-24/11-32； | 59 | 购机补贴(通用类) |  | 山东省
116 | 动力机械 | 拖拉机 | 轮式拖拉机 | 160-180马力四轮驱动动力换挡拖拉机 | 山东亿嘉农业机械装备股份有限公司 | 轮式拖拉机 | YJ1604-F1 | YJ1604-F1轮式拖拉机：整机型式：轮式；整机机架型式：无架；整机驱动型式：四驱；整机用途：一般用途；整机外廓尺寸(长*宽*高及部位)mm ：5230*2270*3200（消音器顶端）；最小使用质量5760kg；标准配重(前/后)kg：600/240；最小使用比质量：48.81kg/kW；K值：36；挡位数（前进/倒退）：16/8；主变速挡位数：4；副变速挡位数：2*（2+1）；最高设计理论速度37.70km/h；发动机与主离合器联接方式：通过扭转减震器联接；翻倾防护装置型号：YJ1604.451；型式：简易驾驶室；发动机型号：WP6G160E330；发动机结构型式：直列、四冲程；发动机生产厂：潍柴（潍坊）中型柴油机有限公司；排放标准：第三阶段；发动机进气方式：增压中冷；发动机气缸数：6；发动机标定功率118kW；发动机标定转速2200r/min；发动机冷却方式：水冷；发动机允许最大进气压力降3.5kPa；发动机允许最大排气排气背压12kPa；转向系型式：全液压；转向系转向操纵机构：方向盘；转向系转向机构型式：前轮转向；传动系箱体数量：3；变速箱型式：机械平面组成式；主变速位置：在第2箱体中；换挡方式：机械有级挡；副变速换挡方式:机械有级挡、Hi-Lo（2速动力换挡）、动力换向；轮胎型号(前轮/后轮)：14.9-28/18.4-38；轮胎数量(前轮/后轮)个：2/2 液压悬挂系统型式：分置式；悬挂装置型式：后置三点悬挂：悬挂装置类别：3类；工作装置液压油泵型号：CBT-F425；液压输出组数：3组；工作装置安全阀全开压力18±0.5MPa；动力输出轴花键数目：8；动力输出轴标准转速r/min：760/850；选装挡位数（前进/倒退）：32/16；副变速挡位数：2*2*（2+1）；最高设计理论速度 37.70km/h；最小使用质量5760kg；选装轮胎型号(前轮/后轮)前：14.9-26、14.9-24、13.6-24、340/85R28；后：18.4-38、18.4-34、16.9-38、460/85R38。 | 118 | 购机补贴(通用类) |  | 山东省
117 | 动力机械 | 拖拉机 | 轮式拖拉机 | 180-200马力四轮驱动动力换挡拖拉机 | 山东亿嘉农业机械装备股份有限公司 | 轮式拖拉机 | YJ1804-F1 | YJ1804-F1轮式拖拉机：整机型式：轮式；整机机架型式：无架；整机驱动型式：四驱；整机用途：一般用途；整机外廓尺寸(长*宽*高及部位)mm ：5230*2270*3200（消音器顶端）；最小使用质量5830kg；标准配重(前/后)kg：600/240；最小使用比质量：44kg/kW；K值：32.39；挡位数（前进/倒退）：16/8；主变速挡位数：4；副变速挡位数：2*（2+1）；发动机与主离合器联接方式：通过扭转减震器联接；翻倾防护装置型号：YJ1604.451；型式：简易驾驶室；发动机型号：WP6G180E330； 发动机结构型式：直列、四冲程；发动机生产厂：潍柴（潍坊）中型柴油机有限公司；排放标准：第三阶段；发动机进气方式：增压中冷；发动机气缸数：6；发动机标定功率132.5kW；发动机标定转速2200r/min；发动机冷却方式：水冷；发动机允许最大进气压力降3.5kPa；发动机允许最大排气排气背压12kPa；转向系型式：全液压；转向系转向操纵机构：方向盘；转向系转向机构型式：前轮转向；传动系箱体数量：3；变速箱型式：机械平面组成式；主变速位置：在第2箱体中；换挡方式：机械有级挡；副变速换挡方式:机械有级挡、Hi-Lo（2速动力换挡）、动力换向；轮胎型号(前轮/后轮)：14.9-28/18.4-38；轮胎数量(前轮/后轮)个：2/2 液压悬挂系统型式：分置式；悬挂装置型式：后置三点悬挂：悬挂装置类别：3类；工作装置液压油泵型号：CBT-F432；液压输出组数：3组；工作装置安全阀全开压力18±0.5MPa；动力输出轴花键数目：8；动力输出轴标准转速r/min：760/850；选装挡位数（前进/倒退）：32/16；副变速挡位数：2*2*（2+1）；最高设计理论速度 37.70km/h；离合器壳体前端面至后驱动轴轴心线的水平距离1485mm；最小使用质量5830kg；选装轮胎型号(前轮/后轮)前：14.9-26、14.9-24、13.6-24、340/85R28；后：18.4-38、18.4-34、16.9-38、460/85R38。 | 132.5 | 购机补贴(通用类) |  | 山东省
118 | 动力机械 | 拖拉机 | 轮式拖拉机 | 180-200马力四轮驱动拖拉机 | 山东亿嘉农业机械装备股份有限公司 | 轮式拖拉机 | YJ1804-C2 | YJ1804-C2轮式拖拉机：整机型式：轮式；整机机架型式：无架；整机驱动型式：四驱；整机用途：一般用途；整机外廓尺寸(长*宽*高及部位)mm ：5230*2200*3200（消音器顶端）；最小使用质量6480kg；标准配重(前/后)kg：600/240；最小使用比质量：48.91kg/kW；K值：36；挡位数（前进/倒退）：24/8；主变速挡位数：4；副变速挡位数：（3+1）*2；发动机与主离合器联接方式：直联；翻倾防护装置型号：YJ1604.451；型式：简易驾驶室；发动机型号： WP6G180E330； 发动机结构型式：直列、四冲程；发动机生产厂：潍柴（潍坊）中型柴油机有限公司；排放标准：第三阶段；发动机进气方式：增压中冷；发动机气缸数：6；发动机标定功率132.5kW；发动机标定转速2200r/min；发动机冷却方式：水冷；发动机允许最大进气压力降3.5kPa；发动机允许最大排气排气背压12kPa；空气滤清器型号：KLQ-518D；空气滤清器型式：干式；排气管消声腔外形尺寸（长*宽*高）mm：800*270*126； 排气管消声腔质量15kg；驾驶员座椅型号：SMT1；驾驶员座椅生产厂：潍坊舒美特机械有限公司；安全带型号：DC-1000-006；安全带生产厂：常州市东晨车辆部件有限公司；转向系型式：全液压；转向系转向操纵机构：方向盘；转向系转向机构型式：前轮转向；传动系箱体数量：2；变速箱型式：机械平面组成式；主变速位置：在第1箱体中；换挡方式：机械有级挡；副变速换挡方式:机械有级挡；轮胎型号(前轮/后轮)：16.9-28/20.8-38；轮胎数量(前轮/后轮)个：2/2 液压悬挂系统型式：分置式；悬挂装置型式：后置三点悬挂：悬挂装置类别：3类；工作装置液压油泵型号：CBT-F432；液压输出组数：3组；工作装置安全阀全开压力18±0.5MPa；动力输出轴花键数目：8；动力输出轴标准转速r/min：760/850；选装配置：轮胎型号(前轮/后轮)前：14.9-26、14.9-24、13.6-24、340/85R28；后：18.4-38、18.4-34、16.9-38、460/85R38。 | 132.5 | 购机补贴(通用类) |  | 山东省
119 | 动力机械 | 拖拉机 | 轮式拖拉机 | 200马力及以上四轮驱动拖拉机 | 山东亿嘉农业机械装备股份有限公司 | 轮式拖拉机 | YJ2004-C2 | YJ2004-C2轮式拖拉机：整机型式：轮式；整机机架型式：无架；整机驱动型式：四驱；整机用途：一般用途；整机外廓尺寸(长*宽*高及部位)mm ：5230*2200*3200（消音器顶端）；最小使用质量6400kg；标准配重(前/后)kg：600/240；最小使用比质量：43.54kg/kW；K值：32；挡位数（前进/倒退）：24/8；主变速挡位数：4；副变速挡位数：（3+1）*2；最高设计理论速度36.21km/h；发动机与主离合器联接方式：直联；翻倾防护装置型号：YJ1604.451；型式：简易驾驶室；发动机型号： WP6G200E330； 发动机结构型式：直列、四冲程；发动机生产厂：潍柴（潍坊）中型柴油机有限公司；排放标准：第三阶段；发动机进气方式：增压中冷；发动机气缸数：6；发动机标定功率147kW；发动机标定转速2200r/min；发动机冷却方式：水冷；发动机允许最大进气压力降3.5kPa；发动机允许最大排气排气背压12kPa；空气滤清器型号：KLQ-518D；空气滤清器型式：干式；排气管消声腔外形尺寸（长*宽*高）mm：800*270*126； 排气管消声腔质量15kg；驾驶员座椅型号：SMT1；驾驶员座椅生产厂：潍坊舒美特机械有限公司；安全带型号：DC-1000-006；安全带生产厂：常州市东晨车辆部件有限公司；转向系型式：全液压；转向系转向操纵机构：方向盘；转向系转向机构型式：前轮转向；传动系箱体数量：2；变速箱型式：机械平面组成式；主变速位置：在第1箱体中；换挡方式：机械有级挡；副变速换挡方式:机械有级挡；轮胎型号(前轮/后轮)：16.9-28/20.8-38；轮胎数量(前轮/后轮)个：2/2 液压悬挂系统型式：分置式；悬挂装置型式：后置三点悬挂：悬挂装置类别：3类；工作装置液压油泵型号：CBT-F432；液压输出组数：3组；工作装置安全阀全开压力18±0.5MPa；动力输出轴花键数目：8；动力输出轴标准转速r/min：760/850；选装配置：轮胎型号(前轮/后轮)前：14.9-26、14.9-24、13.6-24、340/85R28；后：18.4-38、18.4-34、16.9-38、460/85R38。 | 147 | 购机补贴(通用类) |  | 山东省
120 | 动力机械 | 拖拉机 | 轮式拖拉机 | 200马力及以上四轮驱动拖拉机 | 山东亿嘉农业机械装备股份有限公司 | 轮式拖拉机 | YJ2204-C2 | YJ2204-C2轮式拖拉机：整机型式：轮式；整机机架型式：无架；整机驱动型式：四驱；整机用途：一般用途；整机外廓尺寸(长*宽*高及部位)mm ：5300*2200*3200（消音器顶端）；轴距2830mm；常用轮距(前轮/后轮)mm：1850/1750；轮距(前轮/后轮)mm：1650、1750、1850、1950/1520～2120；最小使用质量7050kg；标准配重(前/后)kg：600/240；最小使用比质量：43.52kg/kW；K值：32.05；挡位数（前进/倒退）：24/8；主变速挡位数：4；副变速挡位数：（3+1）*2；最高设计理论速度36.21km/h；发动机与主离合器联接方式：直联；翻倾防护装置型号：YJ1604.451；型式：简易驾驶室；生产厂：山东亿嘉农业机械装备股份有限公司；发动机型号： WP6G220E330； 发动机结构型式：直列、四冲程；发动机生产厂：潍柴（潍坊）中型柴油机有限公司；排放标准：第三阶段；发动机进气方式：增压中冷；发动机气缸数：6；发动机标定功率162kW；发动机标定转速2200r/min；发动机冷却方式：水冷；发动机允许最大进气压力降3.5kPa；发动机允许最大排气排气背压12kPa；转向系型式：全液压；转向系转向操纵机构：方向盘；转向系转向机构型式：前轮转向；传动系箱体数量：2；变速箱型式：机械平面组成式；主变速位置：在第1箱体中；换挡方式：机械有级挡；副变速换挡方式:机械有级挡；轮胎型号(前轮/后轮)：16.9-28/20.8-38；轮胎数量(前轮/后轮)个：2/2 液压悬挂系统型式：分置式；悬挂装置型式：后置三点悬挂：悬挂装置类别：3类；工作装置液压油泵型号：CBT-F432；液压输出组数：3组；工作装置安全阀全开压力18±0.5MPa；动力输出轴花键数目：8；动力输出轴标准转速r/min：760/850；选装配置：轮胎型号(前轮/后轮)前：14.9-26、14.9-24、13.6-24、340/85R28；后：18.4-38、18.4-34、16.9-38、460/85R38。 | 162 | 购机补贴(通用类) |  | 山东省
121 | 动力机械 | 拖拉机 | 轮式拖拉机 | 200马力及以上四轮驱动动力换挡拖拉机 | 山东亿嘉农业机械装备股份有限公司 | 轮式拖拉机 | YJ2004-C3 | YJ2004-C3轮式拖拉机：整机型式：轮式；整机机架型式：无架；整机驱动型式：四驱；整机用途：一般用途；整机外廓尺寸(长*宽*高及部位)mm ：5200*2210*3200（消音器顶端）；轴距2750mm；常用轮距(前轮/后轮)mm：1850/1750；轮距(前轮/后轮)mm：1650、1750、1850、1950/1520～2120；最小使用质量6400kg；标准配重(前/后)kg：600/240；最小使用比质量：43.54kg/kW；K值：32；挡位数（前进/倒退）：32/16；主变速挡位数：4；副变速挡位数：2*2*（2+1）；最高设计理论速度37.06km/h；发动机与主离合器联接方式：通过扭转减震器联接；翻倾防护装置型号：YJ1604.451；型式：简易驾驶室；发动机型号： WP6G200E330；发动机结构型式：直列、四冲程；发动机生产厂：潍柴（潍坊）中型柴油机有限公司；排放标准：第三阶段；发动机进气方式：增压中冷；发动机气缸数：6；发动机标定功率147kW；发动机标定转速2200r/min；发动机冷却方式：水冷；发动机允许最大进气压力降3.5kPa；发动机允许最大排气排气背压12kPa；转向系型式：全液压；转向系转向操纵机构：方向盘；转向系转向机构型式：前轮转向；传动系箱体数量：3；变速箱型式：机械空间组成式；主变速位置：在第2箱体中；换挡方式：机械有级挡；副变速换挡方式:机械有级挡、Hi-Lo（2速动力换挡）、动力换向；轮胎型号(前轮/后轮)：16.9-28/20.8-38；轮胎数量(前轮/后轮)个：2/2 液压悬挂系统型式：分置式；悬挂装置型式：后置三点悬挂：悬挂装置类别：3类；工作装置液压油泵型号：CBT-F432；液压输出组数：3组；工作装置安全阀全开压力18±0.5MPa；动力输出轴花键数目：8；动力输出轴标准转速r/min：760/850；选装轮胎型号(前轮/后轮)前：14.9-26、14.9-24、13.6-24、340/85R28；后：18.4-38、18.4-34、16.9-38、460/85R38。 | 147 | 购机补贴(通用类) |  | 山东省
122 | 动力机械 | 拖拉机 | 轮式拖拉机 | 200马力及以上四轮驱动动力换挡拖拉机 | 山东亿嘉农业机械装备股份有限公司 | 轮式拖拉机 | YJ2204-C3 | YJ2204-C3轮式拖拉机：整机型式：轮式；整机机架型式：无架；整机驱动型式：四驱；整机用途：一般用途；整机外廓尺寸(长*宽*高及部位)mm ：5200*2210*3200（消音器顶端）；轴距2750mm；常用轮距(前轮/后轮)mm：1850/1750；轮距(前轮/后轮)mm：1650、1750、1850、1950/1520～2120；最小使用质量7050kg；标准配重(前/后)kg：600/240；最小使用比质量：43.52kg/kW；K值：32.05；挡位数（前进/倒退）：32/16；主变速挡位数：4；副变速挡位数：2*2*（2+1）；最高设计理论速度37.06km/h；发动机与主离合器联接方式：通过扭转减震器联接；翻倾防护装置型号：YJ1604.451；型式：简易驾驶室；发动机型号： WP6G220E330；发动机结构型式：直列、四冲程；发动机生产厂：潍柴（潍坊）中型柴油机有限公司；排放标准：第三阶段；发动机进气方式：增压中冷；发动机气缸数：6；发动机标定功率162kW；发动机标定转速2200r/min；发动机冷却方式：水冷；发动机允许最大进气压力降3.5kPa；发动机允许最大排气排气背压12kPa；转向系型式：全液压；转向系转向操纵机构：方向盘；转向系转向机构型式：前轮转向；传动系箱体数量：3；变速箱型式：机械空间组成式；主变速位置：在第2箱体中；换挡方式：机械有级挡；副变速换挡方式:机械有级挡、Hi-Lo（2速动力换挡）、动力换向；轮胎型号(前轮/后轮)：16.9-28/20.8-38；轮胎数量(前轮/后轮)个：2/2 液压悬挂系统型式：分置式；悬挂装置型式：后置三点悬挂：悬挂装置类别：3类；工作装置液压油泵型号：CBT-F432；液压输出组数：3组；工作装置安全阀全开压力18±0.5MPa；动力输出轴花键数目：8；动力输出轴标准转速r/min：760/850；选装轮胎型号(前轮/后轮)前：14.9-26、14.9-24、13.6-24、340/85R28；后：18.4-38、18.4-34、16.9-38、460/85R38。 | 162 | 购机补贴(通用类) |  | 山东省
123 | 动力机械 | 拖拉机 | 轮式拖拉机 | 200马力及以上四轮驱动拖拉机 | 东弘沃丰（潍坊）农业机械有限公司 | 轮式拖拉机 | NW2204 | 外廓尺寸：5680×2600×3310（驾驶室顶部）；驱动型式：四轮驱动；配套功率：161.8kW; 发动机型号及制造商： YC6A260-T302,广西玉柴机器股份有限公司；最小使用质量：7210kg | 161.80000000000001 | 购机补贴(通用类) |  | 山东省
124 | 动力机械 | 拖拉机 | 轮式拖拉机 | 200马力及以上四轮驱动拖拉机 | 山东润达农业装备有限公司 | 轮式拖拉机 | RD2604 | 标定功率：191.5kW；驱动型式：四轮驱动；外廓尺寸mm(长×宽×高):5420×3500×3110（至空滤器）（双轮）；轴距：2850mm；最小使用质量kg：8380（双轮）;常用轮距(前轮/后轮)2000mm/2350mm； 挡位数(前进/倒退) :16/16；发动机型号：SC7H260G3；制造商：上海柴油机股份有限公司；排放阶段：国三 | 191.5 | 购机补贴(通用类) |  | 山东省
125 | 动力机械 | 拖拉机 | 轮式拖拉机 | 200马力及以上四轮驱动拖拉机 | 山东润达农业装备有限公司 | 轮式拖拉机 | RD2404 | 标定功率：177kW；驱动型式：四轮驱动；外廓尺寸mm(长×宽×高):5420×3500×3110（至空滤器）（双轮）；轴距：2850mm；最小使用质量kg：7800（双轮）;常用轮距(前轮/后轮)2000mm/2350mm； 挡位数(前进/倒退) :16/16；发动机型号：SC7H240G3；制造商：上海柴油机股份有限公司；排放阶段：国三 | 177 | 购机补贴(通用类) |  | 山东省
126 | 动力机械 | 拖拉机 | 轮式拖拉机 | 200马力及以上四轮驱动拖拉机 | 山东润达农业装备有限公司 | 轮式拖拉机 | RD2404-A1 | 标定功率：177kW；驱动型式：四轮驱动；外廓尺寸mm(长×宽×高):5420×3500×3110（至空滤器）（双轮）；轴距：2850mm；最小使用质量kg：7800（双轮）;常用轮距(前轮/后轮)2000mm/2350mm； 挡位数(前进/倒退) :16/16；发动机型号：WP7G270E302；制造商：潍柴动力股份有限公司；排放阶段：国三 | 177 | 购机补贴(通用类) |  | 山东省
127 | 动力机械 | 拖拉机 | 轮式拖拉机 | 200马力及以上四轮驱动拖拉机 | 山东润达农业装备有限公司 | 轮式拖拉机 | RD2204 | 标定功率：162kW；驱动型式：四轮驱动；外廓尺寸mm(长×宽×高):5420×2450×3100（至空滤器）（单轮）5420×3500×3100（至空滤器）（双轮）；轴距：2850mm；最小使用质量kg：7100（单轮）7600（双轮）;挡位数(前进/倒退) :16/16；发动机型号：WP6G220E330；制造商：潍柴（潍坊）中型柴油机有限公司；排放阶段：国三 | 162 | 购机补贴(通用类) |  | 山东省
128 | 动力机械 | 拖拉机 | 轮式拖拉机 | 60-70马力四轮驱动拖拉机 | 山东润达农业装备有限公司 | 轮式拖拉机 | RD604-A | 标定功率：44.2kW；驱动型式：四轮驱动；外廓尺寸mm(长×宽×高):2950×1360×2100（至安全架顶）；轴距：1530mm；最小使用质量：1700kg；常用轮距mm（前轮/后轮）：1000/1030；发动机型号：4B2-60U32；制造商：安徽全柴动力股份有限公司；排放阶段：国三 | 44.2 | 购机补贴(通用类) |  | 山东省
129 | 动力机械 | 拖拉机 | 轮式拖拉机 | 50-60马力四轮驱动拖拉机 | 山东润达农业装备有限公司 | 轮式拖拉机 | RD504-A | 标定功率：36.8kW；驱动型式：四轮驱动；外廓尺寸mm(长×宽×高):2950×1360×2100（至安全架顶）；轴距：1530mm；最小使用质量：1450kg；常用轮距mm（前轮/后轮）：1000/1030；发动机型号：4B5-50V32；制造商：安徽全柴动力股份有限公司；排放阶段：国三 | 36.8 | 购机补贴(通用类) |  | 山东省
130 | 动力机械 | 拖拉机 | 轮式拖拉机 | 80-90马力四轮驱动拖拉机 | 潍坊福康农业装备有限公司 | 轮式拖拉机 | GF804 | 发动机功率：59kw； 驱动方式：四轮驱动； 排放标准：国三标准；外廓尺寸（长x宽x高及部位）：4040x1820x2805（mm）/安全框架顶部； 轴距或履带接地长：2030（mm）； 离合器壳体前端面至后驱动轴轴心的水平距离：1160mm； 最小使用质量：2560kg； 标准配重（前/后）：144/180kg； 最小使用比质量：43.39kg/kw； 发动机与主离合器连接方式：直联；转向系型式：全液压； 传动系箱体数量：2； 主变速位置：第1箱体中； 变速箱（器）型式：机械平面组成式； 主变速换挡方式：机械有级档； 液压悬挂系统型式：分置式； 悬挂装置型式：后置三点悬挂 ； | 59 | 购机补贴(通用类) |  | 山东省
131 | 动力机械 | 拖拉机 | 轮式拖拉机 | 70-80马力四轮驱动拖拉机 | 潍坊福康农业装备有限公司 | 轮式拖拉机 | GF704 | 发动机功率：51.5kw； 驱动方式：四轮驱动； 外廓尺寸（长x宽x高）：4040x1820x2805（mm）； 轴距或履带接地长：2030（mm）； 离合器壳体前端面至后驱动轴轴心的水平距离：1160mm； 最小使用质量：2560kg； 标准配重（前/后）：144/180kg； 最小使用比质量：49.7kg/kw；发动机与主离合器连接方式：直联； 转向系型式：全液压； 传动系箱体数量：2； 主变速位置：第1箱体中； 变速箱（器）型式：机械平面组成式； 主变速换挡方式：机械有级档； 液压悬挂系统型式：分置式； 悬挂装置型式：后置三点悬挂； | 51.5 | 购机补贴(通用类) |  | 山东省
132 | 动力机械 | 拖拉机 | 轮式拖拉机 | 60-70马力四轮驱动拖拉机 | 潍坊福康农业装备有限公司 | 轮式拖拉机 | GF604 | 发动机功率：44.1kw； 驱动方式：四轮驱动； 外廓尺寸（长x宽x高及部位）：3550x1560x2230（mm）安全框架顶部； 轴距或履带接地长：1960（mm）； 常用轮距（前轮/后轮）或轨距：960、1100、1240、1300/960-1300（mm）； 最小离地间隙及部位：315mm（前驱动桥底部）； 离合器壳体前端面至后驱动轴轴心的水平距离：1080mm； 变速箱齿轮副轴孔中心距：80.5mm； 最小使用质量：1720kg； 标准配重（前/后）：48/60kg； 最小使用比质量：39kg/kw； 档位数（前进/倒退）：8/2； 主变速档位数：4+1； 副变速档位数：2； 最高设计理论速度：28.89km/h； 发动机与主离合器连接方式：直联； 发动机气缸数：4； 翻倾防护装置（驾驶室或安全框架）型式：安全框架； 转向系型式：全液压； 转向系转向机构型式：前轮转向； 传动系箱体数量：2； 主变速位置：第2箱体中； 变速箱（器）型式：机械平面组成式； 主变速换挡方式：机械有级档； 液压悬挂系统型式：分置式； 悬挂装置型式：后置三点悬挂； | 44.1 | 购机补贴(通用类) |  | 山东省
133 | 动力机械 | 拖拉机 | 轮式拖拉机 | 50-60马力四轮驱动拖拉机 | 潍坊福康农业装备有限公司 | 轮式拖拉机 | GF504 | 发动机功率：36.8kw； 驱动方式：四轮驱动； 外廓尺寸（长x宽x高及部位）：3550x1560x2230（mm）安全框架顶部； 轴距或履带接地长：1895（mm）； 常用轮距（前轮/后轮）或轨距：960、1100、1240、1300/960-1300（mm）； 最小离地间隙及部位：315mm（前驱动桥底部）； 离合器壳体前端面至后驱动轴轴心的水平距离：1080mm； 变速箱齿轮副轴孔中心距：80.5mm； 最小使用质量：1560kg； 标准配重（前/后）：48/60kg； 最小使用比质量：42.4kg/kw； 档位数（前进/倒退）：8/2； 主变速档位数：4+1； 副变速档位数：2； 最高设计理论速度：28.89km/h； 发动机与主离合器连接方式：直联； 发动机气缸数：4； 翻倾防护装置（驾驶室或安全框架）型式：安全框架； 转向系型式：全液压； 转向系转向机构型式：前轮转向； 传动系箱体数量：2； 主变速位置：第2箱体中； 变速箱（器）型式：机械平面组成式； 主变速换挡方式：机械有级档； 液压悬挂系统型式：分置式； 悬挂装置型式：后置三点悬挂； | 36.8 | 购机补贴(通用类) |  | 山东省
134 | 动力机械 | 拖拉机 | 轮式拖拉机 | 90-100马力四轮驱动拖拉机 | 潍坊福康农业装备有限公司 | 轮式拖拉机 | GF904 | 发动机功率：66.2kw； 驱动型式：四驱 ；排放标准：国三标准；外廓尺寸（长x宽x高）：4040x1820x2805（mm）； 轴距或履带接地长：2030（mm）； 常用轮距（前轮/后轮）或轨距：1300、1350、1420、1550/1320-1500（mm）； 最小离地间隙及部位：400mm（前驱动桥底部）； 离合器壳体前端面至后驱动轴轴心的水平距离：1160mm； 变速箱齿轮副轴孔中心距：92mm； 最小使用质量：2800kg； 标准配重（前/后）：144/180kg； 最小使用比质量：42.3kg/kw； 档位数（前进/倒退）：12/12； 主变速档位数：4； 副变速档位数：3x（1+1）； 最高设计理论速度：32.36km/h； 发动机与主离合器连接方式：直联； 发动机气缸数：4； 翻倾防护装置（驾驶室或安全框架）型式：安全框架（选装驾驶室）； 转向系型式：全液压； 转向系转向机构型式：前轮转向； 传动系箱体数量：2； 主变速位置：第1箱体中； 变速箱（器）型式：机械平面组成式； 主变速换挡方式：机械有级档； 液压悬挂系统型式：分置式； 悬挂装置型式：后置三点悬挂； | 66.2 | 购机补贴(通用类) |  | 山东省
135 | 动力机械 | 拖拉机 | 轮式拖拉机 | 70-80马力四轮驱动拖拉机 | 潍坊大申奔野机械有限公司 | 轮式拖拉机 | M704-B1 | 驱动方式：四轮驱动，结构尺寸（长×宽×高mm）:安全架：3820×1620×2400，驾驶室：3820×1620×2580轴距或履带接地长（mm）:2050, 常用轮距（前轮/后轮） 或轨距（mm）:1200、1300/1200、1300，最小使用质量（kg）:安全架：2250，驾驶室：2340，标准配重（前/后）kg：48/56，档位数（前进/倒退）:8/2，主变速档位数/副变速档位数4+1/2，发动机与离合器连接方式：直联，起动方式：电起动，翻倾防护装置：安全框架或简易驾驶室，转向系型式：全液压，转向操纵机构：方向盘，主变速箱换挡方式：机械有级挡，副变速箱换挡方式：机械有级挡，轮胎型号（前轮/后轮）：8.3-24/11-32 | 51.5 | 购机补贴(通用类) |  | 山东省
136 | 动力机械 | 拖拉机 | 轮式拖拉机 | 80-90马力四轮驱动拖拉机 | 潍坊大申奔野机械有限公司 | 轮式拖拉机 | M804-C1 | 驱动方式：四轮驱动，结构尺寸（长×宽×高mm）:安全架：3820×1620×2410，驾驶室：3820×1620×2580轴距或履带接地长（mm）:2050, 常用轮距（前轮/后轮） 或轨距（mm）:1200、1300/1200、1300，最小使用质量（kg）:安全架：2290，驾驶室：2380，标准配重（前/后）kg：48/56，档位数（前进/倒退）:8/8，主变速档位数/副变速档位数4/2×（1+1），发动机与离合器连接方式：直联，起动方式：电起动，翻倾防护装置：安全框架或简易驾驶室，转向系型式：全液压，转向操纵机构：方向盘，主变速箱换挡方式：机械有级挡，副变速箱换挡方式：机械有级挡，轮胎型号（前轮/后轮）：8.3-24/11-32 吉林省农业机械试验鉴定站出具变更确认报告（编号No:2021BG22009）第15页：翻倾防护装置：简易驾驶室型号，DS1004.45.001,安全框架型号，DS1004.46.001,最小使用质量（kg）:安全架：2402，驾驶室：2490， | 58.8 | 购机补贴(通用类) |  | 山东省
137 | 动力机械 | 拖拉机 | 轮式拖拉机 | 70-80马力四轮驱动拖拉机 | 潍坊大申奔野机械有限公司 | 轮式拖拉机 | M704-C1 | 驱动方式：四轮驱动，结构尺寸（长×宽×高mm）:安全架：3820×1620×2400，驾驶室：3820×1620×2580轴距或履带接地长（mm）:2050, 常用轮距（前轮/后轮） 或轨距（mm）:1200、1300/1200、1300，最小使用质量（kg）:安全架：2270，驾驶室：2360，标准配重（前/后）kg：48/56，档位数（前进/倒退）:8/8，主变速档位数/副变速档位数4/2×（1+1），发动机与离合器连接方式：直联，起动方式：电起动，翻倾防护装置：安全框架或简易驾驶室，转向系型式：全液压，转向操纵机构：方向盘，主变速箱换挡方式：机械有级挡，副变速箱换挡方式：机械有级挡，轮胎型号（前轮/后轮）：8.3-24/11-32 | 51.5 | 购机补贴(通用类) |  | 山东省
138 | 动力机械 | 拖拉机 | 轮式拖拉机 | 70-80马力四轮驱动拖拉机 | 潍坊大申奔野机械有限公司 | 轮式拖拉机 | M704-A | 驱动方式：四轮驱动,结构尺寸（长×宽×高mm）:驾驶室：3500×1620×2600，安全架：3500×1620×2350 轴距或履带接地长（mm）:1850, 常用轮距（前轮/后轮） 或轨距（mm）:1200、1300/1200、1300，最小使用质量（kg）:驾驶室：2100，安全架：1980，标准配重（前/后）kg：45/55，档位数（前进/倒退）:8/2，主变速档位数/副变速档位数：4+1/2，发动机与离合器连接方式：直联，起动方式：电起动，翻倾防护装置：安全框架或简易驾驶室，转向系型式：全液压，转向操纵机构：方向盘，主变速箱换挡方式：机械有级挡，副变速箱换挡方式：机械有级挡，轮胎型号（前轮/后轮）：7.50-16/12.4-28 | 52 | 购机补贴(通用类) |  | 山东省
139 | 动力机械 | 拖拉机 | 轮式拖拉机 | 60-70马力四轮驱动拖拉机 | 潍坊大申奔野机械有限公司 | 轮式拖拉机 | M604-B | 驱动方式：四轮驱动，结构尺寸（长×宽×高）mm:3500×1620×2350（安全架），3500×1620×2500（驾驶室），轴距或履带接地长（mm）:1850, 常用轮距（前轮/后轮） 或轨距（mm）:1200、1300/1200、1300，最小使用质量（kg）:1800（安全架）/1940（驾驶室），标准配重（前/后）kg：45/55，档位数（前进/倒退）:8/2，主变速档位数*副变速档位数：4+1/2，发动机与离合器连接方式：直联，起动方式：电起动，翻倾防护装置：安全框架或简易驾驶室，转向系型式：全液压，转向操纵机构：方向盘，主变速箱换挡方式：机械有级挡，副变速箱换挡方式：机械有级挡，轮胎型号（前轮/后轮）：7.50-16/12.4-28 | 44.5 | 购机补贴(通用类) |  | 山东省
140 | 动力机械 | 拖拉机 | 轮式拖拉机 | 70-80马力四轮驱动拖拉机 | 潍坊大申奔野机械有限公司 | 轮式拖拉机 | M704-A1 | 驱动方式：四轮驱动，结构尺寸（长×宽×高mm）:安全架：3700×1620×2360，驾驶室：3700×1620×2580轴距或履带接地长（mm）:1970, 常用轮距（前轮/后轮） 或轨距（mm）:1200、1300/1200，1300，最小使用质量（kg）:安全架：2020，驾驶室：2100，标准配重（前/后）kg：48/56，档位数（前进/倒退）:8/2，主变速档位数/副变速档位数4+1/2，发动机与离合器连接方式：直联，起动方式：电起动，防护装置翻倾：安全框架或简易驾驶室，转向系型式：全液压，转向操纵机构：方向盘，主变速箱换挡方式：机械有级挡，副变速箱换挡方式：机械有级挡，轮胎型号（前轮/后轮）：7.50-16/12.4-28 | 51.5 | 购机补贴(通用类) |  | 山东省
141 | 动力机械 | 拖拉机 | 轮式拖拉机 | 60-70马力四轮驱动拖拉机 | 潍坊大申奔野机械有限公司 | 轮式拖拉机 | M604-A1 | 驱动方式：四轮驱动，结构尺寸（长×宽×高mm）:安全架：3700×1620×2360，驾驶室：3700×1620×2580轴距或履带接地长（mm）:1970, 常用轮距（前轮/后轮） 或轨距（mm）:1200、1300/1200，1300，最小使用质量（kg）:安全架：1920，驾驶室：2000，标准配重（前/后）kg：48/56，档位数（前进/倒退）:8/2，主变速档位数/副变速档位数4+1/2，发动机与离合器连接方式：直联，起动方式：电起动，翻倾防护装置：安全框架，转向系型式：全液压，转向操纵机构：方向盘，主变速箱换挡方式：机械有级挡，副变速箱换挡方式：机械有级挡，轮胎型号（前轮/后轮）：7.50-16/12.4-28 | 44.1 | 购机补贴(通用类) |  | 山东省
142 | 动力机械 | 拖拉机 | 轮式拖拉机 | 70-80马力四轮驱动拖拉机 | 潍坊大申奔野机械有限公司 | 轮式拖拉机 | M704-D | 驱动方式：四轮驱动，结构尺寸（长×宽×高mm）:驾驶室：3880×1620×2640，安全架：3880×1620×2500 轴距或履带接地长（mm）:2040, 常用轮距（前轮/后轮） 或轨距（mm）:1200、1300/1200、1300，最小使用质量（kg）:驾驶室：2300，安全架：2150 标准配重（前/后）kg：48/60，档位数（前进/倒退）:8/8，主变速档位数/副变速档位数4/2×（1+1），发动机与离合器连接方式：直联，起动方式：电起动，防翻架装置：安全框架或简易驾驶室，转向系型式：全液压，转向操纵机构：方向盘，主变速箱换挡方式：机械有级挡，副变速箱换挡方式：机械有级挡，轮胎型号（前轮/后轮）：8.3-24/12.4-32 | 52 | 购机补贴(通用类) |  | 山东省
143 | 动力机械 | 拖拉机 | 轮式拖拉机 | 80-90马力四轮驱动拖拉机 | 连云港迈恩农业机械有限公司 | 轮式拖拉机 | ME804-N | 标定功率：58.8kw，驱动型式：四轮驱动。最小使用比质量（kg/kw）：42.86（四柱驾驶室），43.03（六柱驾驶室）。（选装安全框架不参与归档） | 58.8 | 购机补贴(通用类) |  | 江苏省
144 | 动力机械 | 拖拉机 | 轮式拖拉机 | 70-80马力四轮驱动拖拉机 | 连云港迈恩农业机械有限公司 | 轮式拖拉机 | ME704-N | 标定功率：51.5kw，驱动型式：四轮驱动。最小使用比质量：48.93（四柱驾驶室），49.13（六柱驾驶室），43.69（安全架） | 51.5 | 购机补贴(通用类) |  | 江苏省
145 | 动力机械 | 拖拉机 | 轮式拖拉机 | 70-80马力四轮驱动拖拉机 | 连云港迈恩农业机械有限公司 | 轮式拖拉机 | ME704-X | 标定功率：51.5kw，驱动型式：四轮驱动。最小使用比质量：42.91（四柱驾驶室），43.3（六柱驾驶室），40.1（安全架） | 51.5 | 购机补贴(通用类) |  | 江苏省
146 | 动力机械 | 拖拉机 | 轮式拖拉机 | 60-70马力四轮驱动拖拉机 | 连云港迈恩农业机械有限公司 | 轮式拖拉机 | ME604-X | 标定功率：44.1kw，驱动型式：四轮驱动。最小使用比质量（kg/kw）：50.11（四柱驾驶室），50.57（六柱驾驶室），46.83（安全架） | 44.1 | 购机补贴(通用类) |  | 江苏省
147 | 动力机械 | 拖拉机 | 轮式拖拉机 | 50-60马力四轮驱动拖拉机 | 连云港迈恩农业机械有限公司 | 轮式拖拉机 | ME504-X | 标定功率：36.8kw，驱动型式：四轮驱动。最小使用比质量：53.26（四柱驾驶室），53.8（六柱驾驶室），49.18（安全架） | 36.8 | 购机补贴(通用类) |  | 江苏省
148 | 动力机械 | 拖拉机 | 轮式拖拉机 | 90-100马力四轮驱动拖拉机 | 连云港迈恩农业机械有限公司 | 轮式拖拉机 | ME904 | 标定功率：66.2kw，驱动型式：四轮驱动。最小使用比质量：43.5（四柱驾驶室），43.96（六柱驾驶室），40.79（安全架） | 66.2 | 购机补贴(通用类) |  | 江苏省
149 | 动力机械 | 拖拉机 | 轮式拖拉机 | 80-90马力四轮驱动拖拉机 | 连云港迈恩农业机械有限公司 | 轮式拖拉机 | ME804 | 标定功率：58.8kw，驱动型式：四轮驱动。最小使用比质量（kg/kw）：48.98（四柱驾驶室），49.49（六柱驾驶室），45.92（安全架） | 58.8 | 购机补贴(通用类) |  | 江苏省
150 | 动力机械 | 拖拉机 | 轮式拖拉机 | 70-80马力四轮驱动拖拉机 | 连云港迈恩农业机械有限公司 | 轮式拖拉机 | ME704-B | 标定功率：51.5kw，驱动型式：四轮驱动。最小使用比质量：55.92（四柱驾驶室），56.5（六柱驾驶室），52.43（安全架） | 51.5 | 购机补贴(通用类) |  | 江苏省
151 | 动力机械 | 拖拉机 | 轮式拖拉机 | 70-80马力四轮驱动拖拉机 | 连云港迈恩农业机械有限公司 | 轮式拖拉机 | ME704 | 标定功率：51.5kw，驱动型式：四轮驱动。最小使用比质量：40.78（四柱驾驶室），41.12（六柱驾驶室）。（选 装安全框架不参与归档） | 51.5 | 购机补贴(通用类) |  | 江苏省
152 | 动力机械 | 拖拉机 | 轮式拖拉机 | 60-70马力四轮驱动拖拉机 | 连云港迈恩农业机械有限公司 | 轮式拖拉机 | ME604 | 标定功率：44.1kw，驱动型式：四轮驱动。最小使用比质量（kg/kw）：47.61（四柱驾驶室），40.82（安全架），44.44（TB安全架），41.95（宁波安全架） | 44.1 | 购机补贴(通用类) |  | 江苏省
153 | 动力机械 | 拖拉机 | 轮式拖拉机 | 50-60马力四轮驱动拖拉机 | 连云港迈恩农业机械有限公司 | 轮式拖拉机 | ME504 | 标定功率：36.8kw，驱动型式：四轮驱动。最小使用比质量（kg/kw）：53.26（四柱驾驶室），45.11（安全架），49.46（TB安全架） | 36.8 | 购机补贴(通用类) |  | 江苏省
154 | 动力机械 | 拖拉机 | 轮式拖拉机 | 140-160马力四轮驱动拖拉机 | 连云港迈恩农业机械有限公司 | 轮式拖拉机 | ME1404 | 标定功率：103kw，驱动型式：四轮驱动。最小使用比质量（kg/kw）：44.66（驾驶室）。（选装安全框架不参与归档） | 103 | 购机补贴(通用类) |  | 江苏省
155 | 动力机械 | 拖拉机 | 轮式拖拉机 | 70-80马力四轮驱动拖拉机 | 潍坊泓林重工有限公司 | 轮式拖拉机 | HL704-2 | 外廓尺寸(长×宽×高)(mm)： 3650×1640×2450（安全架顶部）/2580（驾驶室顶部）；驱动型式：四轮驱动；功率(KW)：51.5kW; 发动机型号及制造商： YN4EZ070-32CR,昆明云内动力股份有限公司；排放标准：第三阶段;轴距(mm)：1865; 最小使用质量(kg)： 1980（安全架）/2105（驾驶室）;标准配重(前/后)(kg)：40/80; 档位数： 8/2；是否有驾驶室或安全架： 简易驾驶室/安全架。 | 51.5 | 购机补贴(通用类) |  | 山东省
156 | 动力机械 | 拖拉机 | 轮式拖拉机 | 60-70马力四轮驱动拖拉机 | 潍坊泓林重工有限公司 | 轮式拖拉机 | HL604-2 | 外廓尺寸(长×宽×高)(mm)：3650×1640×2450（安全架顶部）/2580（驾驶室顶部）；驱动型式：四轮驱动；功率(KW)：44.1kW; 发动机型号及制造商：YN4EZ060-32CR,昆明云内动力股份有限公司；排放标准：第三阶段;轴距(mm)：1865; 最小使用质量(kg)：1860（安全架）/2000（驾驶室）;标准配重(前/后)(kg)：40/80; 档位数8/2; 是否有驾驶室或安全架：简易驾驶室/安全架。 | 44.1 | 购机补贴(通用类) |  | 山东省
157 | 动力机械 | 拖拉机 | 轮式拖拉机 | 50-60马力四轮驱动拖拉机 | 潍坊泓林重工有限公司 | 轮式拖拉机 | HL504-2 | 外廓尺寸(长×宽×高)(mm)： 3650×1640×2480（安全架顶部）；驱动型式：四轮驱动；功率(KW)：36.8kW; 发动机型号及制造商： YN4A055-31VE,昆明云内动力股份有限公司；排放标准：第三阶段;轴距(mm)：1865; 最小使用质量(kg)：1690; 标准配重(前/后)(kg)：40/80; 档位数：8/26; 是否有驾驶室或安全架：安全架。 | 36.8 | 购机补贴(通用类) |  | 山东省
158 | 动力机械 | 拖拉机 | 轮式拖拉机 | 90-100马力四轮驱动拖拉机 | 潍坊泓林重工有限公司 | 轮式拖拉机 | HL904 | 外廓尺寸(长×宽×高)(mm)：4120×1810×2450（安全架顶部）/2590（驾驶室顶部）；驱动型式：四轮驱动；功率(KW)：66.2kW; 发动机型号及制造商：YN4E095-32CR4, 昆明云内动力股份有限公司；排放标准：第三阶段;轴距(mm)：2050; 最小使用质量(kg)变更为： 2710（安全架）/2880（驾驶室）; 标准配重(前/后)(kg)： 144/360; 档位数：12/12; 是否有驾驶室或安全架：简易驾驶室/安全架。 | 66.2 | 购机补贴(通用类) |  | 山东省
159 | 动力机械 | 拖拉机 | 轮式拖拉机 | 80-90马力四轮驱动拖拉机 | 潍坊泓林重工有限公司 | 轮式拖拉机 | HL804 | "外廓尺寸(长×宽×高)(mm)： 4120×1810×2450（安全架顶部）/2590（驾驶室顶部）；驱动型式：四轮驱动；功率(KW)：59kW; 发动机型号及制造商： YN4E085-32CR4, 昆明云内动力股份有限公司；排放标准：第三阶段;轴距(mm)：2050; 最小使用质量(kg)： 2520（安全架）/2650（驾驶室）; 标准配重(前/后)(kg)： 144/180; 档位数：12/12; 是否有驾驶室或安全架：简易驾驶室/安全架。" | 59 | 购机补贴(通用类) |  | 山东省
160 | 动力机械 | 拖拉机 | 轮式拖拉机 | 200马力及以上四轮驱动拖拉机 | 东营市昊瑞机械有限公司 | 轮式拖拉机 | HR2604 | 发动机标定功率(kW):191.2；整机驱动型式:四轮驱动；外廓尺寸(长×宽×高mm): 5400×3500×3180（空滤顶）；轴距(mm):2860；常用轮距(前轮/后轮mm): 1950/2400；变速箱前端面至后驱动轴轴心线的水平距离（mm）：1450；变速箱齿轮副轴孔中心距（mm）：125；最小使用质量(Kg):8590；最小使用比质量（kg/kW）：44.93；标准配重（前/后）kg：200/0；档位数(前进/倒退):16/16；主变速/副变速：4/4×(1+1)；发动机与离合器联接方式：直联；翻倾防护装置（驾驶室或安全架）型式:简易驾驶室；转向系型式：全液压；主变速换挡方式：机械有级挡；副变速换挡方式：机械有级挡；传动系变速箱型式：机械平面组成式；轮胎型号(前轮/后轮)：16.9-28/20.8-38 | 191.2 | 购机补贴(通用类) |  | 山东省
161 | 动力机械 | 拖拉机 | 轮式拖拉机 | 200马力及以上四轮驱动拖拉机 | 东营市昊瑞机械有限公司 | 轮式拖拉机 | HR2204 | 发动机标定功率(kW):162；整机驱动型式:四轮驱动；外廓尺寸(长×宽×高mm): 5350×3570×3100（空滤顶）；轴距(mm):2860；常用轮距(前轮/后轮mm): 1950/2470；变速箱前端面至后驱动轴轴心线的水平距离（mm）：1450；变速箱齿轮副轴孔中心距（mm）：125；最小使用质量(Kg):7650；最小使用比质量（kg/kW）：47.22；标准配重（前/后）kg：200/0；档位数(前进/倒退):16/16；主变速/副变速：4/4×(1+1)；发动机与离合器联接方式：直联；翻倾防护装置（驾驶室或安全架）型式:简易驾驶室；转向系型式：全液压；主变速换挡方式：机械有级挡；副变速换挡方式：机械有级挡；传动系变速箱型式：机械平面组成式；轮胎型号(前轮/后轮)：16.9-28/20.8-38 | 162 | 购机补贴(通用类) |  | 山东省
162 | 动力机械 | 拖拉机 | 轮式拖拉机 | 70-80马力四轮驱动拖拉机 | 山东中诺农业装备有限公司 | 轮式拖拉机 | ZN704-X | 标定功率：51.5kw，驱动方式：四轮驱动。最小使用比质量：40.10。 | 51.5 | 购机补贴(通用类) |  | 山东省
163 | 动力机械 | 拖拉机 | 轮式拖拉机 | 60-70马力四轮驱动拖拉机 | 山东中诺农业装备有限公司 | 轮式拖拉机 | ZN604-X | 标定功率：44.1kw，驱动方式：四轮驱动，最小使用比质量：46.83。 | 44.1 | 购机补贴(通用类) |  | 山东省
164 | 动力机械 | 拖拉机 | 轮式拖拉机 | 50-60马力四轮驱动拖拉机 | 山东中诺农业装备有限公司 | 轮式拖拉机 | ZN504-X | 标定功率：51.5kw，驱动方式：四轮驱动，最小使用比质量：50.27。 | 36.8 | 购机补贴(通用类) |  | 山东省
165 | 动力机械 | 拖拉机 | 轮式拖拉机 | 70-80马力四轮驱动拖拉机 | 山东中诺农业装备有限公司 | 轮式拖拉机 | ZN704 | 标定功率：51.5kw，驱动方式：四轮驱动。最小使用比质量：40.78 | 51.5 | 购机补贴(通用类) |  | 山东省
166 | 动力机械 | 拖拉机 | 轮式拖拉机 | 60-70马力四轮驱动拖拉机 | 山东中诺农业装备有限公司 | 轮式拖拉机 | ZN604 | 标定功率：44.1kw，驱动方式：四轮驱动，最小使用比质量：40.82。 | 44.1 | 购机补贴(通用类) |  | 山东省
167 | 动力机械 | 拖拉机 | 轮式拖拉机 | 50-60马力四轮驱动拖拉机 | 山东中诺农业装备有限公司 | 轮式拖拉机 | ZN504 | 标定功率：36.8kw，驱动方式：四轮驱动，最小使用比质量：45.11。 | 36.8 | 购机补贴(通用类) |  | 山东省
168 | 动力机械 | 拖拉机 | 轮式拖拉机 | 70-80马力四轮驱动拖拉机 | 山东中诺农业装备有限公司 | 轮式拖拉机 | ZN704-N | 标定功率：51.5kw，驱动型式：四轮驱动。最小使用比质量（kg/kw）：42.23 | 51.5 | 购机补贴(通用类) |  | 山东省
169 | 动力机械 | 拖拉机 | 轮式拖拉机 | 200马力及以上四轮驱动拖拉机 | 山东比勒农业装备有限公司 | 轮式拖拉机 | BLG2204 | 功率：220马力（162kW）；驱动形式：四轮驱动；整机外廓尺寸（长×宽×高及部位）（mm）：5480×2500×3200（滤清器顶部）；轴距（mm）：2830；常用轮距（前轮/后轮）（mm）：2020/1860；离合器壳体前端面至后驱动轴轴心线的水平距离（mm）：1420；变速箱齿轮副轴孔中心距（mm）：125；最小使用质量（kg）：7080；最小使用比质量（kg/kW）：43.7；变速箱档位数（前进/倒退）（个）：16/16；主变速档位数（个）：4；副变速档位数（个）：4×（1+1）；发动机型号： SC7H220G3；发动机生产厂：上海柴油机股份有限公司；发动机气缸数：6；发动机转速：2200r/min。 | 162 | 购机补贴(通用类) |  | 山东省
170 | 动力机械 | 拖拉机 | 轮式拖拉机 | 200马力及以上四轮驱动拖拉机 | 山东比勒农业装备有限公司 | 轮式拖拉机 | BLG2004 | 功率：200马力（147kW）；驱动形式：四轮驱动；整机外廓尺寸（长×宽×高及部位）（mm）：5480×2790×3200（滤清器顶部）；轴距（mm）：2830；常用轮距（前轮/后轮）（mm）：2020/1860；离合器壳体前端面至后驱动轴轴心线的水平距离（mm）：1420；变速箱齿轮副轴孔中心距（mm）：125；最小使用质量（kg）：6595；最小使用比质量（kg/kW）： 44.86；变速箱档位数（前进/倒退）（个）：16/16；主变速档位数（个）：4；副变速档位数（个）：4×（1+1）；发动机型号： SC7H200G3；发动机生产厂：上海柴油机股份有限公司；发动机气缸数：6；发动机转速：2200r/min。 | 147 | 购机补贴(通用类) |  | 山东省
171 | 动力机械 | 拖拉机 | 轮式拖拉机 | 180-200马力四轮驱动拖拉机 | 山东比勒农业装备有限公司 | 轮式拖拉机 | BLG1804 | 功率：180马力（132.5kW）；驱动形式：四轮驱动；整机外廓尺寸（长×宽×高及部位）（mm）：5480×2790×3200（滤清器顶部）；轴距（mm）：2830；常用轮距（前轮/后轮）（mm）：2020/1860；离合器壳体前端面至后驱动轴轴心线的水平距离（mm）：1420；变速箱齿轮副轴孔中心距（mm）：125；最小使用质量（kg）：6275；最小使用比质量（kg/kW）： 47.36；变速箱档位数（前进/倒退）（个）：16/16；主变速档位数（个）：4；副变速档位数（个）：4×（1+1）；发动机型号： SC7H180G3；发动机生产厂：上海柴油机股份有限公司；发动机气缸数：6；发动机转速：2200r/min。 | 132.5 | 购机补贴(通用类) |  | 山东省
172 | 动力机械 | 拖拉机 | 轮式拖拉机 | 90-100马力四轮驱动拖拉机 | 潍坊市御丰农业装备有限公司 | 轮式拖拉机 | 904-A1 | 驱动方式：四轮驱动， 结构尺寸(长×宽×高）mm：（驾驶室）3800×1620×2600，轴距或履带接地长（mm）:2050, 常用轮距（前轮/后轮）mm:1200、1300/1200、1300，最小使用质量（kg）:(驾驶室)2720，标准配重（前/后）kg：40/50，档位数（前进/倒退）:8/2，主变速档位数/副变速档位数4+1/2，发动机与主离合器联接方式：直联，翻倾防护装置：简易驾驶室，转向系型式：全液压，转向操纵机构：方向盘，主变速箱换挡方式：机械有级挡，副变速箱换挡方式：机械有级挡，轮胎型号（前轮/后轮）：8.3-24/11-32 | 66.2 | 购机补贴(通用类) |  | 山东省
173 | 动力机械 | 拖拉机 | 轮式拖拉机 | 80-90马力四轮驱动拖拉机 | 潍坊市御丰农业装备有限公司 | 轮式拖拉机 | 804-A1 | 驱动方式：四轮驱动， 结构尺寸(长×宽×高）mm：（安全架）3800×1620×2500 （驾驶室）3800×1620×2600，轴距或履带接地长（mm）:2050, 常用轮距（前轮/后轮）mm:1200、1300/1200、1300，最小使用质量（kg）:安全架：2400，驾驶室:2450，标准配重（前/后）kg：40/50，档位数（前进/倒退）:8/2，主变速档位数/副变速档位数4+1/2，发动机与主离合器联接方式：直联，翻倾防护装置：安全框架/简易驾驶室，转向系型式：全液压，转向操纵机构：方向盘，主变速箱换挡方式：机械有级挡，副变速箱换挡方式：机械有级挡，轮胎型号（前轮/后轮）：8.3-24/11-32 | 58.8 | 购机补贴(通用类) |  | 山东省
174 | 动力机械 | 拖拉机 | 轮式拖拉机 | 70-80马力四轮驱动拖拉机 | 潍坊市御丰农业装备有限公司 | 轮式拖拉机 | 704-B1 | 驱动方式：四轮驱动，结构尺寸（长×宽×高mm）:驾驶室：3550×1620×2580，安全架：3550×1620×2460， 轴距或履带接地长（mm）:1920, 轮距（前轮/后轮） :1200、1300/1200、1300，最小使用质量（kg）:驾驶室：2200，安全架：2120，标准配重（前/后）kg：40/50，档位数（前进/倒退）:8/2，主变速档位数*副变速档位数：4+1/2，发动机与离合器连接方式：直联，起动方式：电起动，防翻架装置：安全框架，转向系型式：全液压，转向操纵机构：方向盘，主变速箱换挡方式：机械有级挡，副变速箱换挡方式：机械有级挡，轮胎型号（前轮/后轮）：7.50-16/12.4-28 | 51.5 | 购机补贴(通用类) |  | 山东省
175 | 动力机械 | 拖拉机 | 轮式拖拉机 | 60-70马力四轮驱动拖拉机 | 潍坊市御丰农业装备有限公司 | 轮式拖拉机 | 604-B1 | 驱动方式：四轮驱动，结构尺寸（长×宽×高mm）:驾驶室：3550×1620×2580，安全架：3550×1620×2460， 轴距或履带接地长（mm）:1920, 轮距（前轮/后轮） :1200、1300/1200、1300，最小使用质量（kg）:驾驶室：2050，安全架：1970，标准配重（前/后）kg：40/50，档位数（前进/倒退）:8/2，主变速档位数*副变速档位数：4+1/2，发动机与离合器连接方式：直联，起动方式：电起动，防翻架装置：安全框架，转向系型式：全液压，转向操纵机构：方向盘，主变速箱换挡方式：机械有级挡，副变速箱换挡方式：机械有级挡，轮胎型号（前轮/后轮）：7.50-16/12.4-28 | 44.1 | 购机补贴(通用类) |  | 山东省
176 | 动力机械 | 拖拉机 | 轮式拖拉机 | 50-60马力四轮驱动拖拉机 | 潍坊市御丰农业装备有限公司 | 轮式拖拉机 | 504-B1 | 驱动方式：四轮驱动，结构尺寸（长×宽×高mm）:安全架：3550×1620×2460， 轴距或履带接地长（mm）:1920, 轮距（前轮/后轮） :1200、1300/1200、1300，最小使用质量（kg）:安全架：1800，标准配重（前/后）kg：40/50，档位数（前进/倒退）:8/2，主变速档位数*副变速档位数：4+1/2，发动机与离合器连接方式：直联，起动方式：电起动，防翻架装置：安全框架，转向系型式：全液压，转向操纵机构：方向盘，主变速箱换挡方式：机械有级挡，副变速箱换挡方式：机械有级挡，轮胎型号（前轮/后轮）：7.50-16/12.4-28 | 36.8 | 购机补贴(通用类) |  | 山东省
177 | 动力机械 | 拖拉机 | 轮式拖拉机 | 180-200马力四轮驱动拖拉机 | 山东铃沃农业装备有限公司 | 轮式拖拉机 | LW1804 | "外廓尺寸(长×宽×高)(mm)：5040×2350×3010（排气管顶部） 轴距(mm)： 2670 轮距(mm)：1800，1880，2000/1700-2350 最小离地间隙(mm)：450（前桥底部） 最小使用质量(kg)：5780 最小使用比质量:43.62 轮胎型号： 14.9-26/18.4-38选装（14.9-24/18.4-34） 排放阶段：国3" | 132.5 | 购机补贴(通用类) |  | 山东省
178 | 动力机械 | 拖拉机 | 轮式拖拉机 | 200马力及以上四轮驱动拖拉机 | 山东铃沃农业装备有限公司 | 轮式拖拉机 | LW2004 | "外廓尺寸(长×宽×高)(mm)：5100×2310×3010（排气管顶部） 轴距(mm)：2700 轮距(mm)：800、1880、2000/1700～2350 最小离地间隙(mm)：480（前桥底部） 最小使用质量(kg)：6420 最小使用比质量:43.67 轮胎型号：14.9-28/18.4-38选装（14.9-26/18.4-38） 排放阶段：国3" | 147 | 购机补贴(通用类) |  | 山东省
179 | 动力机械 | 拖拉机 | 轮式拖拉机 | 50-60马力四轮驱动拖拉机 | 山东铃沃农业装备有限公司 | 轮式拖拉机 | 504 | "外廓尺寸(长×宽×高)(mm)：3620×1450×2350（安全架顶） 轴距(mm)：1990 轮距(mm)：1000、1100、1200、1300/960-1300 最小离地间隙(mm)： 310前桥底部 最小使用质量(kg)： 1610 最小使用比质量: 43.75 轮胎型号：7.5-16/11.2-28 排放阶段：国3" | 36.8 | 购机补贴(通用类) |  | 山东省
180 | 动力机械 | 拖拉机 | 轮式拖拉机 | 60-70马力四轮驱动拖拉机 | 山东铃沃农业装备有限公司 | 轮式拖拉机 | 604 | "外廓尺寸(长×宽×高)(mm)：3620×1450×2480（安全架顶） 轴距(mm)：1980 轮距(mm)：1000、1100、1200、1300/960-1300 最小离地间隙(mm)：355前桥底部 最小使用质量(kg)：1810 最小使用比质量:41.0 轮胎型号：7.5-16/11.2-28 排放阶段：国3" | 44.1 | 购机补贴(通用类) |  | 山东省
181 | 动力机械 | 拖拉机 | 轮式拖拉机 | 90-100马力四轮驱动拖拉机 | 洛阳汇四海机器人科技有限公司 | 轮式拖拉机 | 904 | 整机型式：轮式、4×4四轮驱动；发动机标定功率kW：66.2；外廓尺寸mm（长×宽×高）：3850×1640×2800；轴距mm：1980；常用轮距mm（前轮/后轮）：1260/1340；轮距mm（前轮/后轮）：1260/1340-1500;轮距（前轮/后轮）调整方式：不可调/无级可调；最小使用质量kg：2750；标准配重kg(前/后)：220/100；最小使用比质量kg/kW：41.54；挡位数(前进/倒退/爬行)：8/2/0；主变速挡位数/副变速挡位数/其他挡位数：（4＋1）/2/0；发动机与离合器联接方式：直联式；起动方式：电起动；翻倾防护装置（驾驶室或安全框架）型式：两柱式；前照灯型号：SZ550.48.030A/031A；转向系型式：全液压前轮转向；行车制动系型式：蹄式；驻车制动系型式：蹄式；离合器型式：干式、单作用；传动系变速箱型式：（4＋1）×2机械组成式；主变速箱换档方式：啮合套；副变速箱换档方式：啮合套；轮胎型号(前轮/后轮)：8.3-20/12.4-32 | 66.2 | 购机补贴(通用类) |  | 河南省
182 | 动力机械 | 拖拉机 | 轮式拖拉机 | 80-90马力四轮驱动拖拉机 | 洛阳汇四海机器人科技有限公司 | 轮式拖拉机 | 804 | 整机型式：轮式、4×4四轮驱动；发动机标定功率kW：58.8；外廓尺寸mm（长×宽×高）：3850×1640×2800；轴距mm：1980；常用轮距mm（前轮/后轮）：1260/1340；轮距mm（前轮/后轮）：1260/1200-1400;轮距（前轮/后轮）调整方式：不可调/无级可调；最小使用质量kg：2625；标准配重kg(前/后)：220/100；最小使用比质量kg/kW：44.64；挡位数(前进/倒退/爬行)：8/2/0；主变速挡位数/副变速挡位数/其他挡位数：（4＋1）/2/0；发动机与离合器联接方式：直联式；起动方式：电起动；翻倾防护装置（驾驶室或安全框架）型式：两柱式；前照灯型号：SZ550.48.030A/031A；转向系型式：全液压前轮转向；行车制动系型式：蹄式；驻车制动系型式：蹄式；离合器型式：干式、单作用；传动系变速箱型式：（4＋1）×2机械组成式；主变速箱换档方式：啮合套；副变速箱换档方式：啮合套；轮胎型号(前轮/后轮)：8.3-20/12.4-32 | 58.8 | 购机补贴(通用类) |  | 河南省
183 | 动力机械 | 拖拉机 | 轮式拖拉机 | 70-80马力四轮驱动拖拉机 | 洛阳汇四海机器人科技有限公司 | 轮式拖拉机 | 704 | 整机型式：轮式、4×4四轮驱动；发动机标定功率kW：51.5；外廓尺寸mm（长×宽×高）：3850×1640×2800；轴距mm：1980；常用轮距mm（前轮/后轮）：1260/1340；轮距mm（前轮/后轮）：1260/1300-1450;轮距（前轮/后轮）调整方式：不可调/无级可调；最小使用质量kg：2550；标准配重kg(前/后)：220/100；最小使用比质量kg/kW：49.51；挡位数(前进/倒退/爬行)：8/2/0；主变速挡位数/副变速挡位数/其他挡位数：（4＋1）/2/0；发动机与离合器联接方式：直联式；起动方式：电起动；翻倾防护装置（驾驶室或安全框架）型式：两柱式；前照灯型号：SZ550.48.030A/031A；转向系型式：全液压前轮转向；行车制动系型式：蹄式；驻车制动系型式：蹄式；离合器型式：干式、单作用；传动系变速箱型式：（4＋1）×2机械组成式；主变速箱换档方式：啮合套；副变速箱换档方式：啮合套；轮胎型号(前轮/后轮)：8.3-20/12.4-32 | 51.5 | 购机补贴(通用类) |  | 河南省
184 | 动力机械 | 拖拉机 | 轮式拖拉机 | 50-60马力四轮驱动拖拉机 | 宁波奔野智惠拖拉机制造有限公司 | 轮式拖拉机 | BY504 | 驱动型式：四轮驱动；外廓尺寸（长x宽x高及部位）(mm）：3350×1560×2350(安全架顶)；最小使用质量（kg）：1560；功率（kW）：36.8；最小使用比质量(kg/kW)：42.38；PTO转速(r/min)：540/720； | 36.8 | 购机补贴(通用类) |  | 浙江宁波
185 | 动力机械 | 拖拉机 | 轮式拖拉机 | 70-80马力四轮驱动拖拉机 | 宁波奔野智惠拖拉机制造有限公司 | 轮式拖拉机 | BY704-A | 驱动型式：四轮驱动；外廓尺寸（长x宽x高及部位）(mm）：3480×1600×2400(安全架顶)；最小使用质量（kg）：1980；功率（kW）：51.5；最小使用比质量(kg/kW)：38.44；PTO转速(r/min)：540/720； | 51.5 | 购机补贴(通用类) |  | 浙江宁波
186 | 动力机械 | 拖拉机 | 轮式拖拉机 | 60-70马力四轮驱动拖拉机 | 宁波奔野智惠拖拉机制造有限公司 | 轮式拖拉机 | BY604-A | 驱动型式：四轮驱动；外廓尺寸（长x宽x高及部位）(mm）：3480×1580×2350(安全架顶)；最小使用质量（kg）：1760；功率（kW）：44.2；最小使用比质量(kg/kW)：39.81；PTO转速(r/min)：540/720； | 44.2 | 购机补贴(通用类) |  | 浙江宁波
187 | 动力机械 | 拖拉机 | 轮式拖拉机 | 90-100马力四轮驱动拖拉机 | 宁波奔野智惠拖拉机制造有限公司 | 轮式拖拉机 | BY904 | 驱动型式：四轮驱动；外廓尺寸（长x宽x高及部位）(mm）：3930×1750×2500(安全架顶)，3900×1740×2600（驾驶室顶）；最小使用质量（kg）：2700（安全架），2720（驾驶室）；功率（kW）：66.2；最小使用比质量(kg/kW)：40.78（安全架），41.08（驾驶室）；PTO转速(r/min)：540/720； | 66.2 | 购机补贴(通用类) |  | 浙江宁波
188 | 动力机械 | 拖拉机 | 轮式拖拉机 | 80-90马力四轮驱动拖拉机 | 宁波奔野智惠拖拉机制造有限公司 | 轮式拖拉机 | BY804 | 驱动型式：四轮驱动；外廓尺寸（长x宽x高及部位）(mm）：3850×1610×2480(安全架顶)，3900×1700×2600（驾驶室顶）；最小使用质量（kg）：2410（安全架）,，2460（驾驶室）；功率（kW）：59；最小使用比质量(kg/kW)：40.84（安全架）,41.69（驾驶室）；PTO转速(r/min)：540/720； | 59 | 购机补贴(通用类) |  | 浙江宁波
189 | 动力机械 | 拖拉机 | 轮式拖拉机 | 70-80马力四轮驱动拖拉机 | 宁波奔野智惠拖拉机制造有限公司 | 轮式拖拉机 | BY704 | 驱动型式：四轮驱动；外廓尺寸（长x宽x高及部位）(mm）：3850×1610×2500(安全架顶)；最小使用质量（kg）：2100；功率（kW）：52；最小使用比质量(kg/kW)：40.38；PTO转速(r/min)：540/720； | 52 | 购机补贴(通用类) |  | 浙江宁波
190 | 动力机械 | 拖拉机 | 轮式拖拉机 | 200马力及以上四轮驱动拖拉机 | 山东晟拖重工有限公司 | 轮式拖拉机 | ST2004-Q | 整机型式：轮式，整机机架型式：无架，驱动型式：四驱，整机用途：一般用途，整机外廓尺寸mm：5250×2330×3030（驾驶室顶部），轴距mm:2700，常用轮距mm：1740/1800，轮距mm：1740、1800、1920、1980/1680～2300，最小离地间隙及部位mm：490（前桥放油螺栓底部），离合器壳体前端面至后驱动轴轴心线的水平距离mm：1345，变速箱齿轮副轴孔中心距mm：118，最小使用质量kg：6420，标准配重kg(前/后)：510/240，最小使用比质量kg/kW：43.67，挡位数（前进/倒退）：16/8，选装24/8，主变速挡位数：4，副变速挡位数：(2+1)×2，选装：（3+1）×2，最高设计理论速度km/h：38.63，发动机与主离合器联接方式：直联，翻倾防护装置型号：ST2404.301B，翻倾防护装置型式：简易驾驶室，翻倾防护装置生产厂：山东晟拖重工有限公司，发动机型号：WP6G200E330，结构型式：立式、直列、水冷、四冲程，发动机生产厂：潍柴（潍坊）中型柴油机有限公司，发动机进气方式：增压中冷，发动机气缸数：6，发动机标定功率kW：147，发动机额定净功率kW：147，发动机标定转速：r/min：2200，发动机冷却方式：水冷，空气滤清器型号：KLQ-518D，空气滤清器型式：干式，排气管消声腔外形尺寸mm：640×280×130，排气管消声腔质量kg：13.1，驾驶员座椅型号：SMT1，驾驶员座椅生产厂：潍坊舒美特机械有限公司，安全带型号：DC-1000-006，安全带生产厂：常州市东晨车辆部件有限公司，转向系型式：全液压，转向系转向操纵机构：方向盘，转向系转向机构型式：前轮转向，传动系箱体数量：2，变速箱（器）型式：机械平面组成式，主变速位置和换挡方式：在第1箱体中，机械有级挡，副变速换挡方式：机械有级挡，轮胎型号（前轮/后轮）：16.9-28/20.8-38，轮胎数量（前轮/后轮）：2/2，液压悬挂系统型式：分置式，悬挂装置型式：后置三点悬挂，悬挂装置类别：3类，工作装置液压油泵型号：CBTL-F436/F414-AFφ，液压输出组数：3组，工作装置安全阀全开压力MPa：17.5±0.5，动力输出轴花键数目：8，动力输出轴标准转速r/min：760/850。 | 147 | 购机补贴(通用类) |  | 山东省
191 | 动力机械 | 拖拉机 | 轮式拖拉机 | 180-200马力四轮驱动拖拉机 | 山东晟拖重工有限公司 | 轮式拖拉机 | ST1804-Q | 整机型式：轮式，整机机架型式：无架，驱动型式：四驱，整机用途：一般用途，整机外廓尺寸mm：5250×2330×3030（驾驶室顶部），轴距mm:2700，常用轮距mm：1740/1800，轮距mm：1740、1800、1920、1980/1680～2300，最小离地间隙及部位mm：490（前桥放油螺栓底部），离合器壳体前端面至后驱动轴轴心线的水平距离mm：1345，变速箱齿轮副轴孔中心距mm：118，最小使用质量kg：5780，标准配重kg(前/后)：510/240，最小使用比质量kg/kW：43.62，挡位数（前进/倒退）：16/8，选装24/8，主变速挡位数：4，副变速挡位数：(2+1)×2，选装：（3+1）×2，最高设计理论速度km/h：38.63，发动机与主离合器联接方式：直联，翻倾防护装置型号：ST2404.301B，翻倾防护装置型式：简易驾驶室，翻倾防护装置生产厂：山东晟拖重工有限公司，发动机型号：WP6G180E330，结构型式：立式、直列、水冷、四冲程，发动机生产厂：潍柴（潍坊）中型柴油机有限公司，发动机进气方式：增压中冷，发动机气缸数：6，发动机标定功率kW：132.5，发动机额定净功率kW：132.5,发动机标定转速：r/min：2200，发动机冷却方式：水冷，空气滤清器型号：KLQ-518D，空气滤清器型式：干式，排气管消声腔外形尺寸mm：640×280×130，排气管消声腔质量kg：13.1，驾驶员座椅型号：SMT1，驾驶员座椅生产厂：潍坊舒美特机械有限公司，安全带型号：DC-1000-006，安全带生产厂：常州市东晨车辆部件有限公司，转向系型式：全液压，转向系转向操纵机构：方向盘，转向系转向机构型式：前轮转向，传动系箱体数量：2，变速箱（器）型式：机械平面组成式，主变速位置和换挡方式：在第1箱体中，机械有级挡，副变速换挡方式：机械有级挡，轮胎型号（前轮/后轮）：420/85R28 / 520/85R38，轮胎数量（前轮/后轮）：2/2，液压悬挂系统型式：分置式，悬挂装置型式：后置三点悬挂，悬挂装置类别：3类，工作装置液压油泵型号：CBTL-F436/F414-AFφ，液压输出组数：3组，工作装置安全阀全开压力MPa：17.5±0.5，动力输出轴花键数目：8，动力输出轴标准转速r/min：760/850。 | 132.5 | 购机补贴(通用类) |  | 山东省
192 | 动力机械 | 拖拉机 | 轮式拖拉机 | 90-100马力四轮驱动拖拉机 | 潍坊东科重工农业装备有限公司 | 轮式拖拉机 | DK904-1 | 外廓尺寸：3700×1700×2430（2630驾驶室）；驱动型式：四轮驱动；功率：66.2kW; 发动机型号及制造商：YN4E095-32CR4；昆明云内动力股份有限公司：轴距：2000; 最小使用质量：2720; 配重：70/180; 档位数：8/2/0; 变速箱型式：(4+1)×2组成式；是否有驾驶室或安全架：有防翻架，选装驾驶室。 | 66.2 | 购机补贴(通用类) |  | 山东省
193 | 动力机械 | 拖拉机 | 轮式拖拉机 | 80-90马力四轮驱动拖拉机 | 潍坊东科重工农业装备有限公司 | 轮式拖拉机 | DK804-1 | 外廓尺寸：3700×1700×2430（2630驾驶室）；驱动型式：四轮驱动；功率：58.8kW; 发动机型号及制造商：YN4EZ080-30CR；昆明云内动力股份有限公司：轴距：2000; 最小使用质量：2410; 配重：70/180; 档位数：8/2/0; 变速箱型式：(4+1)×2组成式；是否有驾驶室或安全架：有防翻架，选装驾驶室。 | 58.8 | 购机补贴(通用类) |  | 山东省
194 | 动力机械 | 拖拉机 | 轮式拖拉机 | 70-80马力四轮驱动拖拉机 | 潍坊东科重工农业装备有限公司 | 轮式拖拉机 | DK704-1 | 外廓尺寸：3700×1700×2430（2630驾驶室）；驱动型式：四轮驱动；功率：51.5kW; 发动机型号及制造商：YN4EZ070-32CR；昆明云内动力股份有限公司：轴距：2000; 最小使用质量：2120; 配重：70/180; 档位数：8/2/0; 变速箱型式：(4+1)×2组成式；是否有驾驶室或安全架：有防翻架，选装驾驶室。 | 51.5 | 购机补贴(通用类) |  | 山东省
195 | 动力机械 | 拖拉机 | 轮式拖拉机 | 60-70马力四轮驱动拖拉机 | 潍坊东科重工农业装备有限公司 | 轮式拖拉机 | DK604 | 外廓尺寸：3700×1700×2430（2630驾驶室）；驱动型式：四轮驱动；功率：44.1kW; 发动机型号及制造商：YN4EZ060-32CR；昆明云内动力股份有限公司：轴距：2000; 最小使用质量：1820; 配重：70/180; 档位数：8/2/0; 变速箱型式：(4+1)×2组成式；是否有驾驶室或安全架：有防翻架，选装驾驶室。 | 44.1 | 购机补贴(通用类) |  | 山东省
196 | 动力机械 | 拖拉机 | 轮式拖拉机 | 200马力及以上四轮驱动拖拉机 | 潍坊耕耘农业机械设备有限公司 | 轮式拖拉机 | GY2404 | GY2404轮式拖拉机，匹配发动机为广西玉柴机器股份有限公司生产的型号为YC6A260-T303的发动机，发动机标定功率为176.4KW（240马力），标定转速为2200r/min，第三阶段排放标准，驱动形式为四驱，整体外观尺寸:5580×2770×3040(mm)，轴距为2850(mm)，变速箱采用16+16档位布置，机械平面组成式，机械有级档，整车最小使用质量7785KG，最小使用质量比为44.13kg/kW | 176.4 | 购机补贴(通用类) |  | 山东省
197 | 动力机械 | 拖拉机 | 轮式拖拉机 | 60-70马力四轮驱动拖拉机 | 潍坊昌荣机械有限公司 | 轮式拖拉机 | 604-C | 型式：4×4四轮驱动，结构尺寸（长*宽*高): 3560mm×1520mm×2400mm（安全架）3560mm×1520mm×2640mm（驾驶室）：，轴距：1950mm，轮距（前轮/后轮）： 960、1100/960～1300，最小使用质量：1900kg（安全架）1950kg（驾驶室）， 发动机与离合器联接方式：直联 ，起动方式：电起动，配套动力：44.1kW，发动机型号：YN4EZ060-32CR。排放阶段：第三阶段 | 44.1 | 购机补贴(通用类) |  | 山东省
198 | 动力机械 | 拖拉机 | 轮式拖拉机 | 50-60马力四轮驱动拖拉机 | 潍坊昌荣机械有限公司 | 轮式拖拉机 | 504-C | 型式：4×4四轮驱动，结构尺寸（长*宽*高): 3560mm×1520mm×2400mm（安全架）： 3560mm×1520mm×2640mm（驾驶室），轴距：1950mm，轮距（前轮/后轮）： 960、1100/960～1300，最小使用质量：1640kg（安全架）1700kg(驾驶室）， 发动机与离合器联接方式：直联 ，起动方式：电起动，配套动力：36.8kW，发动机型号：YN4H055-30VE。排放阶段：第三阶段 | 36.8 | 购机补贴(通用类) |  | 山东省
199 | 动力机械 | 拖拉机 | 轮式拖拉机 | 50-60马力四轮驱动拖拉机 | 潍坊昌荣机械有限公司 | 轮式拖拉机 | 504-N | 型式：4×4四轮驱动，结构尺寸（长*宽*高): 3620mm×1550mm×2400mm（安全架）3620mm×1550mm×2620mm（驾驶室），轴距：1860mm，轮距（前轮/后轮）： 1100、1200/1000～1300，最小使用质量：1840kg（安全架）1970kg(驾驶室）， 发动机与离合器联接方式：直联 ，起动方式：电起动，配套动力：36.8kW，发动机型号：4D30T31/504。排放阶段：第三阶段 | 36.8 | 购机补贴(通用类) |  | 山东省
200 | 动力机械 | 拖拉机 | 轮式拖拉机 | 60-70马力四轮驱动拖拉机 | 潍坊昌荣机械有限公司 | 轮式拖拉机 | 604-N | 型式：4×4四轮驱动，结构尺寸（长*宽*高): 3620mm×1550mm×2400mm（安全架）3620mm×1550mm×2620mm（驾驶室），轴距：1860mm，轮距（前轮/后轮）： 1100、1200/1000～1300，最小使用质量：1870kg（安全架）2000kg（驾驶室）， 发动机与离合器联接方式：直联 ，起动方式：电起动，配套动力：44.2kW，发动机型号：4D27ZT32/604。排放阶段：第三阶段 | 44.2 | 购机补贴(通用类) |  | 山东省
201 | 动力机械 | 拖拉机 | 轮式拖拉机 | 60-70马力四轮驱动拖拉机 | 潍坊昌荣机械有限公司 | 轮式拖拉机 | 604-K | 型式：4×4四轮驱动，结构尺寸（长*宽*高): 3310mm×1340mm×1990mm：，轴距：1750mm，轮距（前轮/后轮）： 960、1100/960～1300，最小使用质量：1820kg， 发动机与离合器联接方式：直联 ，起动方式：电起动，配套动力：44.2kW，发动机型号：4TD60A。排放阶段：第三阶段 | 44.2 | 购机补贴(通用类) |  | 山东省
202 | 动力机械 | 拖拉机 | 轮式拖拉机 | 50-60马力四轮驱动拖拉机 | 潍坊昌荣机械有限公司 | 轮式拖拉机 | 504-1 | 型式：4×4四轮驱动，结构尺寸（长*宽*高): 2850mm×1340mm×1870mm：，轴距：1510mm，轮距（前轮/后轮）： 960、1100/960～1300，最小使用质量：1480kg， 发动机与离合器联接方式：直联 ，起动方式：电起动，配套动力：36.8kW，发动机型号：4TE50K。排放阶段：第三阶段 | 36.8 | 购机补贴(通用类) |  | 山东省
203 | 动力机械 | 拖拉机 | 轮式拖拉机 | 60-70马力四轮驱动拖拉机 | 潍坊昌荣机械有限公司 | 轮式拖拉机 | 604-1 | 型式：4×4四轮驱动，结构尺寸（长*宽*高): 2850mm×1340mm×1870mm：，轴距：1510mm，轮距（前轮/后轮）： 960、1100/960～1300，最小使用质量：1690kg， 发动机与离合器联接方式：直联 ，起动方式：电起动，配套动力：44.2kW，发动机型号：4TD60A。排放阶段：第三阶段 | 44.2 | 购机补贴(通用类) |  | 山东省
204 | 动力机械 | 拖拉机 | 轮式拖拉机 | 70-80马力四轮驱动拖拉机 | 潍坊昌荣机械有限公司 | 轮式拖拉机 | 704-C | 型式：4×4四轮驱动，结构尺寸（长*宽*高): 3560mm×1520mm×2400mm（安全架）3560mm×1520mm×2640mm（驾驶室）：，轴距：1950mm，轮距（前轮/后轮）： 960、1100/960～1300，最小使用质量：1970kg（安全架）2020kg（驾驶室）， 发动机与离合器联接方式：直联 ，起动方式：电起动，配套动力：51.5kW，发动机型号：YN4EZ070-32CR。排放阶段：第三阶段 | 51.5 | 购机补贴(通用类) |  | 山东省
205 | 动力机械 | 拖拉机 | 轮式拖拉机 | 70-80马力四轮驱动拖拉机 | 潍坊昌荣机械有限公司 | 轮式拖拉机 | 704-K | 型式：4×4四轮驱动，结构尺寸（长*宽*高): 3310mm×1340mm×1990mm：，轴距：1750mm，轮距（前轮/后轮）： 960、1100/960～1300，最小使用质量：1965kg， 发动机与离合器联接方式：直联 ，起动方式：电起动，配套动力：51.5kW，发动机型号：4TG70K。排放阶段：第三阶段 | 51.5 | 购机补贴(通用类) |  | 山东省
206 | 动力机械 | 拖拉机 | 轮式拖拉机 | 50-60马力四轮驱动拖拉机 | 潍坊昌荣机械有限公司 | 轮式拖拉机 | 504 | 型式：4×4四轮驱动，结构尺寸（长*宽*高): 3500mm×1450mm×2020mm：，轴距：1915mm，轮距（前轮/后轮）： 960、1100/960～1100，最小使用质量：1440kg， 发动机与离合器联接方式：直联 ，起动方式：电起动，配套动力：36.8kW，发动机型号：4TE50。排放阶段：第三阶段 | 36.8 | 购机补贴(通用类) |  | 山东省
207 | 动力机械 | 拖拉机 | 轮式拖拉机 | 70-80马力四轮驱动拖拉机 | 潍坊昌荣机械有限公司 | 轮式拖拉机 | 704-N | 型式：4×4四轮驱动，结构尺寸（长*宽*高): 3620mm×1550mm×2400mm（安全架）3620mm×1550mm×2620mm（驾驶室），轴距：1860mm，轮距（前轮/后轮）： 1100、1200/1000～1300，最小使用质量：1980kg（安全架）2040kg(驾驶室）， 发动机与离合器联接方式：直联 ，起动方式：电起动，配套动力：52kW，发动机型号：4D32ZT33/704。排放阶段：第三阶段 | 52 | 购机补贴(通用类) |  | 山东省
208 | 动力机械 | 拖拉机 | 轮式拖拉机 | 200马力及以上四轮驱动拖拉机 | 潍坊昌荣机械有限公司 | 轮式拖拉机 | 2604 | 型式：4×4四轮驱动，结构尺寸（长*宽*高）5470mm×3650mm×3100mm（双胎）：，轴距：2835mm，轮距（前轮/后轮）： 1720、1880、2010、2100/1680~2380，最小使用质量：8480kg， 发动机与离合器联接方式：直联 ，起动方式：电起动，配套动力：191.5kW，发动机型号：SC7H260G3。排放阶段：第三阶段 | 191.5 | 购机补贴(通用类) |  | 山东省
209 | 动力机械 | 拖拉机 | 轮式拖拉机 | 80-90马力四轮驱动拖拉机 | 潍坊昌荣机械有限公司 | 轮式拖拉机 | 804-R | 型式：4×4四轮驱动，结构尺寸（长*宽*高): 4020mm×1830mm×2750mm（安全架）4020mm×1830mm×2750mm（驾驶室），轴距：2055mm，轮距（前轮/后轮）： 1100、1200、1300/1100～1400，最小使用质量：2570kg（安全架）2770kg（驾驶室）， 发动机与离合器联接方式：直联 ，起动方式：电起动，配套动力：59kW，发动机型号：4C6-80C32。排放阶段：第三阶段 | 59 | 购机补贴(通用类) |  | 山东省
210 | 动力机械 | 拖拉机 | 轮式拖拉机 | 200马力及以上四轮驱动动力换挡拖拉机 | 道依茨法尔机械有限公司 | 轮式拖拉机 | 2604 | 驱动轮数：四轮驱动；发动机标定功率（kW）：191.5；最小使用质量（kg）:9550；最小使用质量/配套发动机标定功率（kg/kw）:49.9；排放标准：第三阶段。 | 191.5 | 购机补贴(通用类) |  | 山东省
211 | 动力机械 | 拖拉机 | 轮式拖拉机 | 200马力及以上四轮驱动拖拉机 | 安徽省传奇农业机械制造有限公司 | 轮式拖拉机 | 2604 | 驱动方式：四轮驱动，外廓尺寸：5600*3510*3170，轴距：2830mm，最小使用质量：8340kg，标定功率：191.5kw，标定转速：2200r/min | 191.5 | 购机补贴(通用类) |  | 安徽省
212 | 动力机械 | 拖拉机 | 轮式拖拉机 | 120-140马力四轮驱动拖拉机 | 安徽省传奇农业机械制造有限公司 | 轮式拖拉机 | 1304-1 | 驱动方式：四轮驱动，外廓尺寸：4390*2320*3020，轴距：2200mm，最小使用质量：4565kg，标定功率：95.6kw，标定转速：2200r/min | 95.6 | 购机补贴(通用类) |  | 安徽省
213 | 动力机械 | 拖拉机 | 轮式拖拉机 | 140-160马力四轮驱动拖拉机 | 安徽省传奇农业机械制造有限公司 | 轮式拖拉机 | 1404-1 | 驱动方式：四轮驱动，外廓尺寸：4390*2320*3020，轴距：2200mm，最小使用质量：4565kg，标定功率：103kw，标定转速：2200r/min | 103 | 购机补贴(通用类) |  | 安徽省
214 | 动力机械 | 拖拉机 | 轮式拖拉机 | 140-160马力四轮驱动拖拉机 | 安徽省传奇农业机械制造有限公司 | 轮式拖拉机 | 1404-D | 驱动方式：四轮驱动，外廓尺寸：4770*2360*3020，轴距：2510mm，最小使用质量：5200kg，标定功率：103kw，标定转速：2200r/min | 103 | 购机补贴(通用类) |  | 安徽省
215 | 动力机械 | 拖拉机 | 轮式拖拉机 | 140-160马力四轮驱动拖拉机 | 安徽省传奇农业机械制造有限公司 | 轮式拖拉机 | 1504-D | 驱动方式：四轮驱动，外廓尺寸：4770*2360*3020，轴距：2510mm，最小使用质量：5200kg，标定功率：110.3kw，标定转速：2200r/min | 110.3 | 购机补贴(通用类) |  | 安徽省
216 | 动力机械 | 拖拉机 | 轮式拖拉机 | 160-180马力四轮驱动拖拉机 | 安徽省传奇农业机械制造有限公司 | 轮式拖拉机 | 1604-D | 驱动方式：四轮驱动，外廓尺寸：4770*2360*3020，轴距：2510mm，最小使用质量：5200kg，标定功率：117.7kw，标定转速：2200r/min | 117.7 | 购机补贴(通用类) |  | 安徽省
217 | 动力机械 | 拖拉机 | 轮式拖拉机 | 160-180马力四轮驱动拖拉机 | 安徽省传奇农业机械制造有限公司 | 轮式拖拉机 | 1604-F | 驱动方式：四轮驱动，外廓尺寸：5070*2420*3055，轴距：2550mm，最小使用质量：5810kg，标定功率：117.7kw，标定转速：2200r/min | 117.7 | 购机补贴(通用类) |  | 安徽省
218 | 动力机械 | 拖拉机 | 轮式拖拉机 | 180-200马力四轮驱动拖拉机 | 安徽省传奇农业机械制造有限公司 | 轮式拖拉机 | 1804-F | 驱动方式：四轮驱动，外廓尺寸：5070*2420*3055，轴距：2550mm，最小使用质量：5810kg，标定功率：132.4kw，标定转速：2200r/min | 132.4 | 购机补贴(通用类) |  | 安徽省
219 | 动力机械 | 拖拉机 | 轮式拖拉机 | 180-200马力四轮驱动拖拉机 | 安徽省传奇农业机械制造有限公司 | 轮式拖拉机 | 1804 | 驱动方式：四轮驱动，外廓尺寸：5230*2395*3110，轴距：2681mm，最小使用质量：6450kg，标定功率：132.5kw，标定转速：2200r/min | 132.5 | 购机补贴(通用类) |  | 安徽省
220 | 动力机械 | 拖拉机 | 轮式拖拉机 | 200马力及以上四轮驱动拖拉机 | 安徽省传奇农业机械制造有限公司 | 轮式拖拉机 | 2004-C | 驱动方式：四轮驱动，外廓尺寸：5230*2395*3110，轴距：2681mm，最小使用质量：6450kg，标定功率：147kw，标定转速：2200r/min | 147 | 购机补贴(通用类) |  | 安徽省
221 | 动力机械 | 拖拉机 | 轮式拖拉机 | 70-80马力四轮驱动拖拉机 | 安徽省传奇农业机械制造有限公司 | 轮式拖拉机 | 704 | （平板）驱动方式：四轮驱动，外廓尺寸：3980*1810*2840，轴距：2075mm，最小使用质量：2735kg，标定功率：51.5kw，标定转速：2300r/min、（驾驶室）驱动方式：四轮驱动，外廓尺寸：3980*1810*2650，轴距：2075mm，最小使用质量：2830kg，标定功率：51.5kw，标定转速：2300r/min | 51.5 | 购机补贴(通用类) |  | 安徽省
222 | 动力机械 | 拖拉机 | 轮式拖拉机 | 80-90马力四轮驱动拖拉机 | 安徽省传奇农业机械制造有限公司 | 轮式拖拉机 | 804 | （平板）驱动方式：四轮驱动，外廓尺寸：3980*1810*2840，轴距：2075mm，最小使用质量：2735kg，标定功率：58.8kw，标定转速：2400r/min、（驾驶室）四轮驱动，外廓尺寸：3980*1810*2650，轴距：2075mm，最小使用质量：2830kg，标定功率：58.8kw，标定转速：2400r/min | 58.8 | 购机补贴(通用类) |  | 安徽省
223 | 动力机械 | 拖拉机 | 轮式拖拉机 | 90-100马力四轮驱动拖拉机 | 安徽省传奇农业机械制造有限公司 | 轮式拖拉机 | 904 | （平板）驱动方式：四轮驱动，外廓尺寸：3980*1810*2840，轴距：2075mm，最小使用质量：2735kg，标定功率：66.2kw，标定转速：2300r/min、（驾驶室）四轮驱动，外廓尺寸：3980*1810*2650，轴距：2075mm，最小使用质量：2830kg，标定功率：66.2kw，标定转速：2300r/min | 66.2 | 购机补贴(通用类) |  | 安徽省
224 | 动力机械 | 拖拉机 | 轮式拖拉机 | 200马力及以上四轮驱动拖拉机 | 安徽省传奇农业机械制造有限公司 | 轮式拖拉机 | 2004-G | （后单轮）驱动方式：四轮驱动，外廓尺寸：5600*2600*3150，轴距：2830mm，最小使用质量：7200kg，标定功率：147kw，标定转速：2200r/min、最小使用比质量：48.97kg/kW （后双轮）驱动方式：四轮驱动，外廓尺寸：5600*3500*3150，轴距：2830mm，最小使用质量：8175kg，标定功率：147kw，标定转速：2200r/min最小使用比质量：55.61kg/kW | 147 | 购机补贴(通用类) |  | 安徽省
225 | 动力机械 | 拖拉机 | 轮式拖拉机 | 200马力及以上四轮驱动拖拉机 | 安徽省传奇农业机械制造有限公司 | 轮式拖拉机 | 2204 | （后单轮）驱动方式：四轮驱动，外廓尺寸：5600*2600*3150，轴距：2830mm，最小使用质量：7200kg，标定功率：162kw，标定转速：2200r/min、最小使用比质量：44.75kg/kW （后双轮）驱动方式：四轮驱动，外廓尺寸：5600*3500*3150，轴距：2830mm，最小使用质量：8175kg，标定功率：162kw，标定转速：2200r/min、最小使用比质量：50.46kg/kW | 162 | 购机补贴(通用类) |  | 安徽省
226 | 动力机械 | 拖拉机 | 轮式拖拉机 | 200马力及以上四轮驱动拖拉机 | 安徽省传奇农业机械制造有限公司 | 轮式拖拉机 | 2404 | （后单轮）驱动方式：四轮驱动，外廓尺寸：5600*2800*3170，轴距：2830mm，最小使用质量：7700kg，标定功率：177kw，标定转速：2200r/min、最小使用比质量：43.5kg/kW （后双轮）驱动方式：四轮驱动，外廓尺寸：5600*3510*3180，轴距：2830mm，最小使用质量：8200kg，标定功率：177kw，标定转速：2200r/min、最小使用比质量：46.32kg/kW | 177 | 购机补贴(通用类) |  | 安徽省
227 | 动力机械 | 拖拉机 | 轮式拖拉机 | 180-200马力四轮驱动拖拉机 | 洛阳丰收芬美得农业机械装备有限公司 | 轮式拖拉机 | 1804 | 发动机标定功率（kW）：132.4；驱动方式：四轮驱动；外廓尺寸（长×宽×高及部位）（mm）：5180×2340×3150（驾驶室顶）；轴距（mm）：2625；最小使用质量（kg）：6150；排放阶段：国三 | 132.4 | 购机补贴(通用类) |  | 河南省
228 | 动力机械 | 拖拉机 | 轮式拖拉机 | 200马力及以上四轮驱动拖拉机 | 道依茨法尔机械有限公司 | 轮式拖拉机 | CD2204 | 驱动轮数：四轮驱动；发动机标定功率（kW）：161.8；最小使用质量（kg）:7150（后轮单胎）、8090（后轮双胎）；最小使用质量/配套发动机标定功率（kg/kw）:44.2（后轮单胎）、50.0（后轮双胎）；排放标准：第三阶段。 | 161.8 | 购机补贴(通用类) |  | 山东省
229 | 动力机械 | 拖拉机 | 轮式拖拉机 | 200马力及以上四轮驱动拖拉机 | 道依茨法尔机械有限公司 | 轮式拖拉机 | CD2004 | 驱动轮数：四轮驱动；发动机标定功率（kW）：147；最小使用质量（kg）:6660（后轮单胎）、7910（后轮双胎）；最小使用质量/配套发动机标定功率（kg/kw）:45.3（后轮单胎）、53.8（后轮双胎）；排放标准：第三阶段。 | 147 | 购机补贴(通用类) |  | 山东省
230 | 动力机械 | 拖拉机 | 轮式拖拉机 | 200马力及以上四轮驱动动力换挡拖拉机 | 道依茨法尔机械有限公司 | 轮式拖拉机 | 2804 | 驱动轮数：四轮驱动；发动机标定功率（kW）：206；最小使用质量（kg）:9550；最小使用质量/配套发动机标定功率（kg/kw）:46.4；排放标准：第三阶段。 | 206 | 购机补贴(通用类) |  | 山东省
231 | 动力机械 | 拖拉机 | 轮式拖拉机 | 70-80马力四轮驱动拖拉机 | 常州东风农机集团有限公司 | 轮式拖拉机 | DF704-16 | 驱动轮数：四轮驱动；发动机标定功率（kW）：51.5.发动机与离合器联接方式：直联式 | 51.5 | 购机补贴(通用类) |  | 江苏省
232 | 动力机械 | 拖拉机 | 轮式拖拉机 | 50-60马力四轮驱动拖拉机 | 常州东风农机集团有限公司 | 轮式拖拉机 | DF504M | 四轮驱动，外观3550*1525*2670(mm），轴距1925mm，最小离地间隙405mm，最小使用质量1940kg,液压转向，发动机与离合器为直联，电启动，最大牵引力13.21KN,发动机可以选四缸常柴,四达，安全架。 | 36.8 | 购机补贴(通用类) |  | 江苏省
233 | 动力机械 | 拖拉机 | 轮式拖拉机 | 60-70马力四轮驱动拖拉机 | 常州东风农机集团有限公司 | 轮式拖拉机 | DF604M | 四轮驱动，外观3525*1526*2650(mm），轴距1923mm，最小离地间隙426mm，最小使用质量1980kg,液压转向，发动机与离合器为直联，电启动，最大牵引力13.9KN,发动机可以选四缸常柴,四达，安全架。 | 44.1 | 购机补贴(通用类) |  | 江苏省
234 | 动力机械 | 拖拉机 | 轮式拖拉机 | 70-80马力四轮驱动拖拉机 | 常州东风农机集团有限公司 | 轮式拖拉机 | DF704-M | 四轮驱动，外观3510*1505*2668(mm），轴距1926mm，最小离地间隙427mm，最小使用质量2105kg,液压转向，发动机与离合器为直联，电启动，发动机可以选四缸常柴,四达，安全架。 | 51.5 | 购机补贴(通用类) |  | 江苏省
235 | 动力机械 | 拖拉机 | 轮式拖拉机 | 200马力及以上四轮驱动拖拉机 | 常州东风农机集团有限公司 | 轮式拖拉机 | DF2004-5A | 整机型号、名称：DF2004-5A、轮式拖拉机；整机外廓尺寸（长×宽×高及部位）：5300×2524×3000（排气管顶部）；最小使用质量：6500kg；最小使用比质量：44.22kg/kW；翻倾防护装置（驾驶室或安全框架）型式：驾驶室。 | 147 | 购机补贴(通用类) |  | 江苏省
236 | 动力机械 | 拖拉机 | 轮式拖拉机 | 160-180马力四轮驱动拖拉机 | 常州东风农机集团有限公司 | 轮式拖拉机 | DF1604-5A | 四轮驱动，外观4850*2180*3010(mm)，最小使用质量5160Kg，轴距2650mm，最小离地间隙490mm，档位数(前进/后退)24/8，发动机与离合器为直联，最小使用质量比43.73(kg/kw),驾驶室（空调选配），发动机可选配6缸潍柴，上柴。 | 118 | 购机补贴(通用类) |  | 江苏省
237 | 动力机械 | 拖拉机 | 轮式拖拉机 | 200马力及以上四轮驱动拖拉机 | 山东飞迅驰农业装备有限公司 | 轮式拖拉机 | 2104-B | 外廓尺寸：5000×2210×3030；驱动型式：四轮驱动；配套功率：155kW; 发动机型号及制造商：SC7H210G3,上海柴油机股份有限公司;轴距：2640mm；最小使用质量：6750kg； 配重：200/240; 档位数：16+8; 变速箱型式：4×(2+1)×2组成式；是否有驾驶室或安全架：有驾驶室。 | 155 | 购机补贴(通用类) |  | 山东省
238 | 动力机械 | 拖拉机 | 轮式拖拉机 | 180-200马力四轮驱动拖拉机 | 山东飞迅驰农业装备有限公司 | 轮式拖拉机 | 1804-B | 外廓尺寸：5000×2210×3150；驱动型式：四轮驱动；配套功率：132.5kW; 发动机型号及制造商：SC7H180G3,上海柴油机股份有限公司；轴距：2640mm; 最小使用质量：5790kg; 配重：200/240; 档位数：16+8; 变速箱型式：4×(2+1)×2组成式；是否有驾驶室或安全架：有驾驶室。 | 132.5 | 购机补贴(通用类) |  | 山东省