## 数据
附件4： 新疆维吾尔自治区2021年暂未通过需进一步抽查审核的产品信息公示表（第三批）
序号 | 机具大类 | 机具小类 | 机具品目 | 分档名称 | 生产企业 | 产品名称 | 机具型号 | 产品配置参数 | 功率（kW） | 机具类型 | 企业所属省份 | 翻倾防护装置强度检验报告编号 | 翻倾防护装置强度检验报告检测机构 | 可靠性试验报告编号 | 可靠性试验报告检测机构
1 | 动力机械 | 拖拉机 | 轮式拖拉机 | 70-80马力四轮驱动拖拉机 | 几何重工（山东）有限公司 | 轮式拖拉机 | JH704 | 整机型式：轮式；整机机架型式：无架；整机驱动型式：四轮驱动；整机用途：一般用途；外廓尺寸(长×宽×高)：3570x1520x2500mm（安全架顶部）；3570x1520x2600mm（驾驶室顶部）；轴距或履带接地长：1900mm；常用轮距(前轮/后轮)或轨距：1200/1200mm；整机最小离地间隙：390mm；最小使用质量：2070kg（安全架）；2145kg（驾驶室）；整机标准配重(前/后)：48/46kg ；整机最小使用比质量：40.19kg/kW（安全架）；41.65kg/kW（驾驶室）；档位数(前进/倒退)：8+8；整机发动机与主离合器联接方式：直联。 | 51.5 | 购机补贴(通用类) | 山东省 | HBSZ2020FHZ171/WJ2020GFH013 | 湖北三智农业机械检测有限公司/河南省拖拉机柴油机产品质量监督检验中心 | （2020）2240066 | 潍坊市产品质量检验所
2 | 动力机械 | 拖拉机 | 轮式拖拉机 | 70-80马力四轮驱动拖拉机 | 牡丹汽车股份有限公司 | 轮式拖拉机 | MD704 | 发动机型号:4D32ZT33/704；额定功率(12H):52kW ；标定转速:2400r/min；生产厂家:浙江新柴股份有限公司；排放标准:GB 20891-2014第三排放标准；功率:70马力;驱动方式:四轮驱动 ;最小使用比质量:41.35/43.46kg/kW; | 52 | 购机补贴(通用类) | 江苏省 | WJ2020HFH004,WJ2020HFH005 | 河南省拖拉机柴油机产品质量监督检验中心 | (2020)2240095 | 潍坊市产品质量检验所
3 | 动力机械 | 拖拉机 | 轮式拖拉机 | 70-80马力四轮驱动拖拉机 | 山东联发野迪农业装备有限公司 | 轮式拖拉机 | 704-X | 标定功率：51.5kw;驱动方式：四轮驱动；外廓尺寸：3880x1750x2670mm（安全架）3880x1750x2550（驾驶室）；轴距：2060mm；轮距（前轮/后轮）：1200、1300/1200、1300mm；常用轮距（前轮/后轮）1300/1300mm；轮距（前轮/后轮）调整方式：有级可调/有级可调；最小离地间隙：440mm；最小使用质量：2100kg（安全架）2270kg（驾驶室）；标准配重（前/后）：80/170kg；档位数（前进/倒退/爬行）：8/8/0；主变速挡位数：4 副变速档位数：2x（1+1）；发动机与离合器联接方式：直联；起动方式：电启动。 | 51.5 | 购机补贴(通用类) | 山东省 | WJ2019GFH006(安全架) WJ2019GFH007(驾驶室) | 河南省拖拉机柴油机产品质量监督检验中心 | （2019）2240001 | 潍坊市产品质量检验所
4 | 动力机械 | 拖拉机 | 轮式拖拉机 | 70-80马力四轮驱动拖拉机 | 山东鲁鸿农业装备有限公司 | 轮式拖拉机 | LH704-N | 驱动形式:四轮驱动；标定功率:51.5kw；发动机型号:YN4EZ070-32CR；轮距(mm):前轮1320,后轮1300；轴距(mm):1980；轮胎规格(前/后):8.3-24/11-32；安全架配置外廓尺寸(mm):3755×1603×2510；驾驶室配置外廓尺寸(mm):3755×1603×2595；安全架配置最小使用质量:2100kg；驾驶室配置最小使用质量:2150kg. | 51.5 | 购机补贴(通用类) | 山东省 | SJ21FH3056 / SJ21FH3054 | 湖北三智农业机械检测有限公司 | HB21SJ0003K | 湖北三智农业机械检测有限公司
5 | 动力机械 | 拖拉机 | 轮式拖拉机 | 70-80马力四轮驱动拖拉机 | 山东亚丰农业机械装备有限公司 | 轮式拖拉机 | YF704-1 | 整机型号：YF704-1；整机型式：轮式；整机机架型式：无架；整机驱动型式：四驱；整机用途：一般用途；整机外廓尺寸（长×宽×高及部位）：3780×1680×2560（安全架顶部）3780×1680×2670（驾驶室顶部）；轴距：2010mm；常用轮距（前轮/后轮）：1260/1300；轮距（前轮/后轮）或轨距：1000、1160、1260、1360/1000、1200、1300、1400（安全架机型）1200、1260、1360/1200、1300、1400（驾驶室机型）；最小离地间隙（离地部位）：450（牵引架底部）；离合器壳体前端面至后驱动轴轴心线的水平距离：1175mm；变速箱齿轮副轴孔中心距：93mm；最小使用质量：2510（安全架）、2620（驾驶室）kg；标准配重（前/后）：64/60kg；最小使用比质量：48.27（安全架）、50.38（驾驶室）kg/kw；挡位数（前进/倒退）：8/8；主变速档位数：4；副变速档位数：2×（1＋1）；最高设计理论速度：37.78km/h；发动机与主离合连接方式：直联式；翻倾防护装置（驾驶室或安全框架）型号：554.49.001；翻倾防护装置（驾驶室或安全框架）型式：安全框架；翻倾防护装置（驾驶室或安全框架）生产厂：山东亚丰农业机械装备有限公司； | 52 | 购机补贴(通用类) | 山东省 | HB2019FHZ049/SAM2020011 | 湖北三智农业机械检测有限公司 | （2020）2240075 | 潍坊市质量检验所
6 | 动力机械 | 拖拉机 | 轮式拖拉机 | 70-80马力四轮驱动拖拉机 | 山东亚丰农业机械装备有限公司 | 轮式拖拉机 | YF704-2 | 整机型号：YF704-2；整机型式：轮式；整机机架型式：无架；整机驱动型式：四驱；整机用途：一般用途；整机外廓尺寸（长×宽×高及部位）：3580×1550×2390（安全架顶部）3580×1550×2570（驾驶室顶部）；轴距：1970mm；常用轮距（前轮/后轮）：1170/1200；轮距（前轮/后轮）或轨距：1000、1170、1270、1370/1000-1400（安全架机型）1170、1270、1370/1200-1400（驾驶室机型）；最小离地间隙（离地部位）：370（前驱动桥底部）；离合器壳体前端面至后驱动轴轴心线的水平距离：1075mm；变速箱齿轮副轴孔中心距：80.5mm；最小使用质量：2240（安全架）、2350（驾驶室）kg；标准配重（前/后）：64/60kg；最小使用比质量：43.50（安全架）、45.63（驾驶室）kg/kw；挡位数（前进/倒退）：8/8；主变速档位数：4；副变速档位数：2×（1＋1）；最高设计理论速度：37.1km/h；发动机与主离合连接方式：直联式；翻倾防护装置（驾驶室或安全框架）型号：554.49.001；翻倾防护装置（驾驶室或安全框架）型式：安全框架；翻倾防护装置（驾驶室或安全框架）生产厂：山东亚丰农业机械装备有限公司； | 51.5 | 购机补贴(通用类) | 山东省 | HB2019FHZ049/SAM2020011 | 湖北三智农业机械检测有限公司 | （2020）2240074 | 潍坊市质量检验所
7 | 动力机械 | 拖拉机 | 轮式拖拉机 | 70-80马力四轮驱动拖拉机 | 潍坊昊鹏农业装备有限公司 | 轮式拖拉机 | 704 | 功率：70马力，驱动方式：四轮驱动，最小使用质量(kg)：1980，最小使用比质量：kg/kW:38.45, 外廓尺寸(长×宽×高及部位mm):3520×1350×2240（安全框架顶部），轴距（mm）：1840，常用轮距（前轮/后轮mm）：1000/1000 | 51.5 | 购机补贴(通用类) | 山东省 | WJ2019LFH008 | 河南省拖拉机柴油机产品质量监督检验中心 | (2019)2240079 | 潍坊市产品质量检验所
8 | 动力机械 | 拖拉机 | 轮式拖拉机 | 70-80马力四轮驱动拖拉机 | 潍坊昊鹏农业装备有限公司 | 轮式拖拉机 | 704-N | 功率：70马力，驱动方式：四轮驱动，最小使用质量(kg)：1980，最小使用比质量：(kg/kW):38.1, 外廓尺寸(长×宽×高及部位mm):3540×1530×2360（安全框架顶部），轴距（mm）：1840，常用轮距（前轮/后轮mm）：1200/1200 | 52 | 购机补贴(通用类) | 山东省 | WJ2019LFH006 | 河南省拖拉机柴油机产品质量监督检验中心 | (2019)2240080 | 潍坊市产品质量检验所
9 | 动力机械 | 拖拉机 | 轮式拖拉机 | 80-90马力四轮驱动拖拉机 | 几何重工（山东）有限公司 | 轮式拖拉机 | JH804-N | 整机型式：轮式；整机机架型式：无架；整机驱动型式：四轮驱动；整机用途：一般用途；外廓尺寸(长×宽×高)：3900x1630x2700mm；轴距或履带接地长：1990mm；常用轮距(前轮/后轮)或轨距：1300/1300mm；整机最小离地间隙：395mm；最小使用质量：2420kg；整机标准配重(前/后)：144/180kg ；整机最小使用比质量：41.02kg/kW；档位数(前进/倒退)：8+2；整机发动机与主离合器联接方式：直联。 | 59 | 购机补贴(通用类) | 山东省 | HB2020FHZ233 | 湖北三智农业机械检测有限公司 | HBNJ20200663 | 湖北三智农业机械检测有限公司
10 | 动力机械 | 拖拉机 | 轮式拖拉机 | 80-90马力四轮驱动拖拉机 | 牡丹汽车股份有限公司 | 轮式拖拉机 | MD804 | 发动机型号:4D32ZT33/804；额定功率(12H):59kW；标定转速:2400r/min；生产厂家:浙江新柴股份有限公司；排放标准:GB 20891-2014第三排放标准；功率:80马力;驱动方式:四轮驱动 ;最小使用比质量:40.93/41.53kg/kW; | 59 | 购机补贴(通用类) | 江苏省 | WJ2021AFH13G，WJ2020HFH004 | 河南省拖拉机柴油机产品质量监督检验中心 | (2020)2240095 | 潍坊市产品质量检验所
11 | 动力机械 | 拖拉机 | 轮式拖拉机 | 80-90马力四轮驱动拖拉机 | 山东联发野迪农业装备有限公司 | 轮式拖拉机 | 804-B | 标定功率：59kw;驱动方式：四轮驱动；外廓尺寸：4100x1850x2590mm（安全架）4100x1850x2650（驾驶室）；轴距：2090mm；轮距（前轮/后轮）：1200、1300/1200、1300mm；常用轮距（前轮/后轮）1300/1300mm；轮距（前轮/后轮）调整方式：有级可调/有级可调；最小离地间隙：380mm；最小使用质量：2600kg（安全架）2750kg（驾驶室）；标准配重（前/后）：140/160kg；档位数（前进/倒退/爬行）：12/12/0；主变速挡位数：4 副变速档位数：3x（1+1）；发动机与离合器联接方式：直联；起动方式：电启动。 | 59 | 购机补贴(通用类) | 山东省 | WJ2019GFH006(安全架) WJ2019GFH007(驾驶室) | 河南省拖拉机柴油机产品质量监督检验中心 | （2019）2240002 | 潍坊市产品质量检验所
12 | 动力机械 | 拖拉机 | 轮式拖拉机 | 80-90马力四轮驱动拖拉机 | 山东联发野迪农业装备有限公司 | 轮式拖拉机 | 804-X | 标定功率：59kw;驱动方式：四轮驱动；外廓尺寸：3880x1750x2670mm（驾驶室）3880x1750x2550（安全架）；轴距：2060mm；轮距（前轮/后轮）：1200、1300/1200、1300mm；常用轮距（前轮/后轮）1300/1300mm；轮距（前轮/后轮）调整方式：有级可调/有级可调；最小离地间隙：440mm；最小使用质量：2405kg（安全架）2450kg（驾驶室）；标准配重（前/后）：80/170kg；档位数（前进/倒退/爬行）：8/2/0；主变速挡位数：4 副变速档位数：2x（1+1）；发动机与离合器联接方式：直联；起动方式：电启动。变更部位：油箱，机罩，焊接托架铁板；变更前内容：一个油箱，焊接托架铁板厚度10mm，老式机罩；变更后内容：两个油箱，焊接托架铁板厚度16mm，新式机罩；变更前最小使用质量：2300kg（安全架），变更后最小使用质量：2405kg（安全架） | 59 | 购机补贴(通用类) | 山东省 | WJ2019GFH006(安全架) WJ2019GFH007(驾驶室) | 河南省拖拉机柴油机产品质量监督检验中心 | （2019）2240001 | 潍坊市产品质量检验所
13 | 动力机械 | 拖拉机 | 轮式拖拉机 | 80-90马力四轮驱动拖拉机 | 山东隆泰重工有限公司 | 轮式拖拉机 | LE804 | 整机外廓尺寸(长×宽×高及部位)(mm)：3950×1835×2720（安全架顶部）、4050×1820×2640（驾驶室顶部）；整机驱动型式：四轮驱动；功率(kW)：59kW；发动机型号及制造商：4D32ZT33/804，浙江新柴股份有限公司；排放标准：第三阶段。轴距(mm)：2030;；最小使用质量(kg)：2440（安全架）、2450（驾驶室）； 标准配重(前/后(kg)：114/160； 档位数：12/12； 是否有驾驶室或安全架：有安全架选装简易驾驶室。 | 59 | 购机补贴(通用类) | 山东省 | HB2020FHZ149、NW202008015-X03 | 湖北三智农业机械检测有限公司、山东省农业机械科学研究院产品质量检测中心 | HB21SJ0001K | 湖北三智农业机械检测有限公司
14 | 动力机械 | 拖拉机 | 轮式拖拉机 | 80-90马力四轮驱动拖拉机 | 山东鲁鸿农业装备有限公司 | 轮式拖拉机 | LH804-B | 驱动形式:四轮驱动；标定功率:58.8kw；发动机型号:YN4EZ080-30CR；轮距(mm):前轮1320,后轮1300；轴距(mm):2025；轮胎规格(前/后):9.5-24/14.9-30；安全架配置外廓尺寸(mm):3930×1900×2720；驾驶室配置外廓尺寸(mm):3930×1900×2775；安全架配置最小使用质量:2580kg；驾驶室配置最小使用质量:2650kg. | 58.8 | 购机补贴(通用类) | 山东省 | SJ21FH3055 / SJ21FH3054 | 湖北三智农业机械检测有限公司 | HB21SJ0004K | 湖北三智农业机械检测有限公司
15 | 动力机械 | 拖拉机 | 轮式拖拉机 | 80-90马力四轮驱动拖拉机 | 山东鲁鸿农业装备有限公司 | 轮式拖拉机 | LH804-N | 驱动形式:四轮驱动；标定功率:58.8kw；发动机型号:YN4EZ080-30CR；轮距(mm):前轮1320,后轮1300；轴距(mm):1970；轮胎规格(前/后):8.3-24/11-32；安全架配置外廓尺寸(mm):3775×1603×2510；驾驶室配置外廓尺寸(mm):3775×1603×2595；安全架配置最小使用质量:2410kg；驾驶室配置最小使用质量:2460kg. | 58.8 | 购机补贴(通用类) | 山东省 | SJ21FH3056 / SJ21FH3054 | 湖北三智农业机械检测有限公司 | HB21SJ0003K | 湖北三智农业机械检测有限公司
16 | 动力机械 | 拖拉机 | 轮式拖拉机 | 80-90马力四轮驱动拖拉机 | 山东亚丰农业机械装备有限公司 | 轮式拖拉机 | YF804-1 | 整机型号：YF804-1；整机型式：轮式；整机机架型式：无架；整机驱动型式：四驱；整机用途：一般用途；整机外廓尺寸（长×宽×高及部位）：3780×1680×2560（安全架顶部）3780×1680×2670（驾驶室顶部）；轴距：2010mm；常用轮距（前轮/后轮）：1260/1300；轮距（前轮/后轮）或轨距：1000、1160、1260、1360/1000、1200、1300、1400（安全架机型）1200、1260、1360/1200、1300、1400（驾驶室机型）；最小离地间隙（离地部位）：450（牵引架底部）；离合器壳体前端面至后驱动轴轴心线的水平距离：1175mm；变速箱齿轮副轴孔中心距：93mm；最小使用质量：2520（安全架）、2630（驾驶室）kg；标准配重（前/后）：64/60kg；最小使用比质量：42.71（安全架）、44.58（驾驶室）kg/kw；挡位数（前进/倒退）：8/8；主变速档位数：4；副变速档位数：2×（1＋1）；最高设计理论速度：37.78km/h；发动机与主离合连接方式：直联式；翻倾防护装置（驾驶室或安全框架）型号：554.49.001；翻倾防护装置（驾驶室或安全框架）型式：安全框架；翻倾防护装置（驾驶室或安全框架）生产厂：山东亚丰农业机械装备有限公司； | 59 | 购机补贴(通用类) | 山东省 | HB2019FHZ049/SAM2020011 | 湖北三智农业机械检测有限公司 | （2020）2240075 | 潍坊市质量检验所
17 | 动力机械 | 拖拉机 | 轮式拖拉机 | 80-90马力四轮驱动拖拉机 | 潍坊昊鹏农业装备有限公司 | 轮式拖拉机 | 804 | 功率：80马力,驱动方式：四轮驱动,最小使用质量(kg)：主机型：2420，涵盖机型：2500,最小使用比质量(kg/kW):41.02/42.37,主机型：整机外廓尺寸(长×宽×高及部位mm):3750×1660×2910（安全框架顶部）,涵盖机型：外廓尺寸(长×宽×高及部位mm):3750×1660×2650（驾驶室顶部）,轴距（mm）：1950,常用轮距（前轮/后轮mm）：1300/1300 | 59 | 购机补贴(通用类) | 山东省 | WJ2020LFH022/WJ2019LFH007 | 河南省拖拉机柴油机产品质量监督检验中心 | (2019)2240081 | 潍坊市产品质量检验所
18 | 动力机械 | 拖拉机 | 轮式拖拉机 | 80-90马力四轮驱动拖拉机 | 潍坊昊鹏农业装备有限公司 | 轮式拖拉机 | 804-N | 功率：80马力，驱动方式：四轮驱动，最小使用质量(kg)：2420，最小使用比质量(kg/kW):41.02，外廓尺寸(长×宽×高及部位mm):3750×1620×2910（安全框架顶部）/3750×1620×2650（驾驶室顶部），轴距（mm）：1950，常用轮距（前轮/后轮mm）：1300/1300。 | 59 | 购机补贴(通用类) | 山东省 | WJ2021BFH12G/WJ2021BFH16G | 河南省拖拉机柴油机产品质量监督检验中心 | (2019)2240081 | 潍坊市产品质量检验所
19 | 动力机械 | 拖拉机 | 轮式拖拉机 | 90-100马力四轮驱动拖拉机 | 几何重工（山东）有限公司 | 轮式拖拉机 | JH904-N | 整机型式：轮式；整机机架型式：无架；整机驱动型式：四轮驱动；整机用途：一般用途；外廓尺寸(长×宽×高)：3900x1630x2780mm；轴距或履带接地长：1990mm；常用轮距(前轮/后轮)或轨距：1300/1300mm；整机最小离地间隙：395mm；最小使用质量：2710kg；整机标准配重(前/后)：144/180kg ；整机最小使用比质量：40.94kg/kW；档位数(前进/倒退)：8+2；整机发动机与主离合器联接方式：直联。 | 66.2 | 购机补贴(通用类) | 山东省 | HB2020FHZ233 | 湖北三智农业机械检测有限公司 | HBNJ20200663 | 湖北三智农业机械检测有限公司
20 | 动力机械 | 拖拉机 | 轮式拖拉机 | 90-100马力四轮驱动拖拉机 | 山东联发野迪农业装备有限公司 | 轮式拖拉机 | 904-B | 标定功率：66.2kw;驱动方式：四轮驱动；外廓尺寸：4100x1850x2650mm；轴距：2090mm；轮距（前轮/后轮）：1200、1300/1200、1300mm；常用轮距（前轮/后轮）1300/1300mm；轮距（前轮/后轮）调整方式：有级可调/有级可调；最小离地间隙：380mm；最小使用质量：2800Kg；标准配重（前/后）：140/160kg；档位数（前进/倒退/爬行）：12/12/0；主变速挡位数：4 副变速档位数：3x（1+1）；发动机与离合器联接方式：直联；起动方式：电启动。 | 66.2 | 购机补贴(通用类) | 山东省 | WJ2019GFH007 | 河南省拖拉机柴油机产品质量监督检验中心 | （2019）2240002 | 潍坊市产品质量检验所
21 | 动力机械 | 拖拉机 | 轮式拖拉机 | 90-100马力四轮驱动拖拉机 | 山东隆泰重工有限公司 | 轮式拖拉机 | LE904 | 整机外廓尺寸(长×宽×高及部位)(mm)：3950×1835×2720（安全架顶部）、4050×1820×2640（驾驶室顶部）；整机驱动型式：四轮驱动；功率(kW)：66.2kW；发动机型号及制造商：4D32RT30/904，浙江新柴股份有限公司；排放标准：第三阶段。轴距(mm)：2030;；最小使用质量(kg)：2730（安全架）、2860（驾驶室）； 标准配重(前/后(kg)：114/160； 档位数：12/12； 是否有驾驶室或安全架：有安全架选装简易驾驶室。 | 66.2 | 购机补贴(通用类) | 山东省 | HB2020FHZ149、NW202008015-X03 | 湖北三智农业机械检测有限公司、山东省农业机械科学研究院产品质量检测中心 | HB21SJ0001K | 湖北三智农业机械检测有限公司
22 | 动力机械 | 拖拉机 | 轮式拖拉机 | 90-100马力四轮驱动拖拉机 | 山东鲁鸿农业装备有限公司 | 轮式拖拉机 | LH904-B | 驱动形式:四轮驱动；标定功率:66.2kw；发动机型号:YN4E095-32CR4；轮距(mm):前轮1320,后轮1300；轴距(mm):2015；轮胎规格(前/后):9.5-24/14.9-30；安全架配置外廓尺寸(mm):4053×1940×2740；驾驶室配置外廓尺寸(mm):4053×1940×2775；安全架配置最小使用质量:2710kg；驾驶室配置最小使用质量:2760kg. | 66.2 | 购机补贴(通用类) | 山东省 | SJ21FH3055 / SJ21FH3054 | 湖北三智农业机械检测有限公司 | HB21SJ0004K | 湖北三智农业机械检测有限公司
23 | 动力机械 | 拖拉机 | 轮式拖拉机 | 90-100马力四轮驱动拖拉机 | 山东鲁鸿农业装备有限公司 | 轮式拖拉机 | LH904-N | 驱动形式:四轮驱动；标定功率:66.2kw；发动机型号:YN4E095-32CR4；轮距(mm):前轮1320,后轮1300；轴距(mm):1980；轮胎规格(前/后):8.3-24/11-32；安全架配置外廓尺寸(mm):3775×1620×2565；驾驶室配置外廓尺寸(mm):3775×1620×2565；安全架配置最小使用质量:2710kg；驾驶室配置最小使用质量:2760kg. | 66.2 | 购机补贴(通用类) | 山东省 | SJ21FH3056 / SJ21FH3054 | 湖北三智农业机械检测有限公司 | HB21SJ0003K | 湖北三智农业机械检测有限公司
24 | 动力机械 | 拖拉机 | 轮式拖拉机 | 90-100马力四轮驱动拖拉机 | 山东亚丰农业机械装备有限公司 | 轮式拖拉机 | YF904-1 | 整机型号：YF904-1；整机型式：轮式；整机机架型式：无架；整机驱动型式：四驱；整机用途：一般用途；整机外廓尺寸（长×宽×高及部位）：3780×1680×2560（安全架顶部）3780×1680×2670（驾驶室顶部）；轴距：2010mm；常用轮距（前轮/后轮）：1260/1300；轮距（前轮/后轮）或轨距：1000、1160、1260、1360/1000、1200、1300、1400（安全架机型）1200、1260、1360/1200、1300、1400（驾驶室机型）；最小离地间隙（离地部位）：450（牵引架底部）；离合器壳体前端面至后驱动轴轴心线的水平距离：1175mm；变速箱齿轮副轴孔中心距：93mm；最小使用质量：2775（安全架）、2880（驾驶室）kg；标准配重（前/后）：64/60kg；最小使用比质量：41.92（安全架）、43.50（驾驶室）kg/kw；挡位数（前进/倒退）：8/8；主变速档位数：4；副变速档位数：2×（1＋1）；最高设计理论速度：37.78km/h；发动机与主离合连接方式：直联式；翻倾防护装置（驾驶室或安全框架）型号：554.49.001；翻倾防护装置（驾驶室或安全框架）型式：安全框架；翻倾防护装置（驾驶室或安全框架）生产厂：山东亚丰农业机械装备有限公司； | 66.2 | 购机补贴(通用类) | 山东省 | HB2019FHZ049/SAM2020011 | 湖北三智农业机械检测有限公司 | （2020）2240075 | 潍坊市质量检验所
25 | 动力机械 | 拖拉机 | 轮式拖拉机 | 100-120马力四轮驱动拖拉机 | 几何重工（山东）有限公司 | 轮式拖拉机 | JA1004 | 整机型式：轮式；整机机架型式：无架；整机驱动型式：四轮驱动；整机用途：一般用途；外廓尺寸(长×宽×高)：4000x1860x2750mm；轴距或履带接地长：1990mm；常用轮距(前轮/后轮)或轨距：1450/1400mm；整机最小离地间隙：365mm；最小使用质量：3210kg；整机标准配重(前/后)：144/180kg ；整机最小使用比质量：43.67kg/kW；档位数(前进/倒退)：12+12；整机发动机与主离合器联接方式：直联。 | 73.5 | 购机补贴(通用类) | 山东省 | HB2020FHZ220 | 湖北三智农业机械检测有限公司 | HBNJ20200661 | 湖北三智农业机械检测有限公司
26 | 动力机械 | 拖拉机 | 轮式拖拉机 | 100-120马力四轮驱动拖拉机 | 山东联发野迪农业装备有限公司 | 轮式拖拉机 | 1004-6 | 标定功率：73.6kw;驱动方式：四轮驱动；外廓尺寸：4140x1830x2600mm（安全架）4140x1830x2730mm； 轮距（前轮/后轮）：1200、1300/1200、1300mm；常用轮距（前轮/后轮）1300/1300mm；轮距（前轮/后轮）调整方式：有级可调/有级可调；最小离地间隙：440mm；最小使用质量：3220kg（安全架）3260kg（驾驶室）；标准配重（前/后）：140/90kg；档位数（前进/倒退/爬行）：12/12/0；主变速挡位数：4 副变速档位数：3x（1+1）；发动机与离合器联接方式：直联；起动方式：电启动。 | 73.6 | 购机补贴(通用类) | 山东省 | WJ2020KFH018（驾驶室）；WJ2020KFH017（安全架） | 河南省拖拉机柴油机产品质量监督检验中心 | （2019）2240002 | 潍坊市产品质量检验所
27 | 动力机械 | 拖拉机 | 轮式拖拉机 | 100-120马力四轮驱动拖拉机 | 山东隆泰重工有限公司 | 轮式拖拉机 | LE1004 | 整机外廓尺寸(长×宽×高及部位)(mm)：4050×1820×2640（驾驶室顶部）；整机驱动型式：四轮驱动；功率(kW)：73.5kW；发动机型号及制造商：4D32RT30/1004，浙江新柴股份有限公司；排放标准：第三阶段。轴距(mm)：2030;；最小使用质量(kg)：3250； 标准配重(前/后(kg)：114/160； 档位数：12/12； 是否有驾驶室或安全架：简易驾驶室 | 73.5 | 购机补贴(通用类) | 山东省 | NW202008015-X03 | 山东省农业机械科学研究院产品质量检测中心 | HB21SJ0001K | 湖北三智农业机械检测有限公司
28 | 动力机械 | 拖拉机 | 轮式拖拉机 | 140-160马力四轮驱动拖拉机 | 几何重工（山东）有限公司 | 轮式拖拉机 | JD1404-F | 整机型式：轮式；整机机架型式：无架；整机驱动型式：四轮驱动；整机用途：一般用途；外廓尺寸(长×宽×高)：4550x2180x3100mm；轴距或履带接地长：2350mm；常用轮距(前轮/后轮)或轨距：1610/1750mm；整机最小离地间隙：440mm；最小使用质量：4490kg；整机标准配重(前/后)：308/172kg ；整机最小使用比质量：43.59kg/kW；档位数(前进/倒退)：16+8；整机发动机与主离合器联接方式：直联。 | 103 | 购机补贴(通用类) | 山东省 | HB2020FHZ221 | 湖北三智农业机械检测有限公司 | HBNJ20200662 | 湖北三智农业机械检测有限公司
29 | 动力机械 | 拖拉机 | 轮式拖拉机 | 140-160马力四轮驱动拖拉机 | 牡丹汽车股份有限公司 | 轮式拖拉机 | MD1404 | 发动机型号:YC6J165-T301；额定功率(12H):103kW；标定转速:2300r/min；生产厂家:广西玉柴机器股份有限公司；排放标准:GB 20891-2014第三排放标准；功率:140马力;驱动方式:四轮驱动 ;最小使用比质量:45.39kg/kW; | 103 | 购机补贴(通用类) | 江苏省 | WJ2020LFH019G | 河南省拖拉机柴油机产品质量监督检验中心 | (2020)2240096 | 潍坊市产品质量检验所
30 | 动力机械 | 拖拉机 | 轮式拖拉机 | 160-180马力四轮驱动拖拉机 | 牡丹汽车股份有限公司 | 轮式拖拉机 | MD1604 | 发动机型号:YC6J190-T302；额定功率(12H):117.6kW；标定转速:2200r/min；生产厂家:广西玉柴机器股份有限公司；排放标准:GB 20891-2014第三排放标准；功率:160马力;驱动方式:四轮驱动 ;最小使用比质量:43.58kg/kW; | 117.6 | 购机补贴(通用类) | 江苏省 | WJ2020LFH019G | 河南省拖拉机柴油机产品质量监督检验中心 | (2020)2240096 | 潍坊市产品质量检验所
31 | 动力机械 | 拖拉机 | 轮式拖拉机 | 180-200马力四轮驱动拖拉机 | 东弘沃丰（潍坊）农业机械有限公司 | 轮式拖拉机 | NW1804-A | 驱动型式：四轮驱动；外廓尺寸（长x宽x高及部位）(mm）：5180×2350×2980（空气滤顶部)；最小使用质量（kg）：5830；功率（kW）：132.4；最小使用比质量(kg/kW)：44.03； PTO转速(r/min)：760/850；柴油主油箱调整为420L，容量增加135L，加重110KG；最小使用质量由5720kg变为5830kg，最小使用比质量由43.20kg/kW变为44.03kg/kW | 132.4 | 购机补贴(通用类) | 山东省 | HB2019FHZ024 | 湖北三智农业机械检测有限公司 | （2019）2240097 | 潍坊市产品质量检验所
32 | 动力机械 | 拖拉机 | 轮式拖拉机 | 180-200马力四轮驱动拖拉机 | 几何重工（山东）有限公司 | 轮式拖拉机 | JD1804 | 整机型式：轮式；整机机架型式：无架；整机驱动型式：四轮驱动；整机用途：一般用途；外廓尺寸(长×宽×高)：5220x2235x3170mm（空滤器顶部）；轴距或履带接地长：2690mm；常用轮距(前轮/后轮)或轨距：1860/1760mm；整机最小离地间隙：380mm；最小使用质量：5780kg；整机标准配重(前/后)：1040/240kg ；整机最小使用比质量：43.66kg/kW；档位数(前进/倒退)：16+8；整机发动机与主离合器联接方式：直联。 | 132.4 | 购机补贴(通用类) | 山东省 | HB2020FHZ221 | 湖北三智农业机械检测有限公司 | HBNJ20200680 | 湖北三智农业机械检测有限公司
33 | 动力机械 | 拖拉机 | 轮式拖拉机 | 180-200马力四轮驱动拖拉机 | 山东华拖农业装备有限公司 | 轮式拖拉机 | HTC1804 | 驱动形式:四轮驱动； 标定功率:132.4kw；发动机型号:YC6J200-T301；轮距(mm):前轮2020,后轮1745；轴距(mm):2760；轮胎规格(前/后):16.9-28/20.8-38；外廓尺寸(mm):5360×2500×3245；最小使用质量:5850kg. | 132.4 | 购机补贴(通用类) | 山东省 | SJ21FH3040 | 湖北三智农业机械检测有限公司 | （2020）2240036 | 潍坊市产品质量检验所
34 | 动力机械 | 拖拉机 | 轮式拖拉机 | 180-200马力四轮驱动拖拉机 | 山东华拖农业装备有限公司 | 轮式拖拉机 | HTC1804-P | 驱动形式:四轮驱动； 标定功率:132.5kw；发动机型号:WP6G180E330；轮距(mm):前轮2020,后轮1745；轴距(mm):2760；轮胎规格(前/后):16.9-28/20.8-38；外廓尺寸(mm):5360×2500×3245；最小使用质量:5850kg | 132.5 | 购机补贴(通用类) | 山东省 | SJ21FH3040 | 湖北三智农业机械检测有限公司 | HBNJ20200684 | 湖北三智农业机械检测有限公司
35 | 动力机械 | 拖拉机 | 轮式拖拉机 | 180-200马力四轮驱动拖拉机 | 山东华拖农业装备有限公司 | 轮式拖拉机 | HTF1804 | 驱动形式:四轮驱动； 标定功率:132.5kw； 发动机型号:WP6G180E330； 轮距(mm):前轮1950,后轮1850；轴距(mm):2650；轮胎规格(前/后):14.9-28/18.4-38；外廓尺寸(mm):5150×2250×3200；最小使用质量:5840kg. | 132.5 | 购机补贴(通用类) | 山东省 | SJ21FH3040 | 湖北三智农业机械检测有限公司 | （2020）2240036 | 潍坊市产品质量检验所
36 | 动力机械 | 拖拉机 | 轮式拖拉机 | 180-200马力四轮驱动拖拉机 | 山东华拖农业装备有限公司 | 轮式拖拉机 | HTF1804-A | 驱动形式:四轮驱动； 标定功率:132.4kw；发动机型号:YC6J200-T301；轮距(mm):前轮1850,后轮1870；轴距(mm):2650；轮胎规格(前/后):14.9-28/18.4-38；外廓尺寸(mm):5150×2250×3120；最小使用质量:5860kg. | 132.4 | 购机补贴(通用类) | 山东省 | SJ21FH3040 | 湖北三智农业机械检测有限公司 | HB21SJ0017K | 湖北三智农业机械检测有限公司
37 | 动力机械 | 拖拉机 | 轮式拖拉机 | 200马力及以上四轮驱动拖拉机 | 东弘沃丰（潍坊）农业机械有限公司 | 轮式拖拉机 | NW2104-A | 驱动型式：四轮驱动；外廓尺寸（长x宽x高及部位）(mm）：5160×2340×2930（空气滤顶部)；最小使用质量（kg）：6770；功率（kW）：154.4；最小使用比质量(kg/kW)：43.85； PTO转速(r/min)：760/850；最终传动系调整为实心加大结构，重量每侧增加105KG，共增加210KG，柴油主油箱调整为420L容量增加135L，加重110KG；最小使用质量由6405kg变为6770kg，最小使用比质量由41.77kg/kW变为43.85kg/kW | 154.4 | 购机补贴(通用类) | 山东省 | HB2019FHZ024 | 湖北三智农业机械检测有限公司 | （2019）2240097 | 潍坊市产品质量检验所
38 | 动力机械 | 拖拉机 | 轮式拖拉机 | 200马力及以上四轮驱动拖拉机 | 东弘沃丰（潍坊）农业机械有限公司 | 轮式拖拉机 | NW2404 | 驱动型式：四轮驱动；外廓尺寸（长x宽x高及部位）(mm）：5700×2600×3280（驾驶室顶部)；最小使用质量（kg）：7765；功率（kW）：176.4；最小使用比质量(kg/kW)：44.02； PTO转速(r/min)：540/1000；前桥托架进行了优化调整，重量增加155KG；最小使用质量由7610kg变为7765kg，最小使用比质量由43.14kg/kW变为44.02kg/kW | 176.4 | 购机补贴(通用类) | 山东省 | HB2019FHZ020 | 湖北三智农业机械检测有限公司 | （2019）2240098 | 潍坊市产品质量检验所
39 | 动力机械 | 拖拉机 | 轮式拖拉机 | 200马力及以上四轮驱动拖拉机 | 东弘沃丰（潍坊）农业机械有限公司 | 轮式拖拉机 | NW2604 | 驱动型式：四轮驱动；外廓尺寸（长x宽x高及部位）(mm）：5700×2610×3320（驾驶室顶部)；最小使用质量（kg）：7950；功率（kW）：191.2；最小使用比质量(kg/kW)：41.58； PTO转速(r/min)：540/1000；托架调整为球铁实心。由245KG，增加到640KG，增加了395KG；最小使用质量由7950kg变为8345kg，最小使用比质量由41.58kg/kW变为43.65kg/kW | 191.2 | 购机补贴(通用类) | 山东省 | HB2019FHZ020 | 湖北三智农业机械检测有限公司 | （2019）2240098 | 潍坊市产品质量检验所
40 | 动力机械 | 拖拉机 | 轮式拖拉机 | 200马力及以上四轮驱动拖拉机 | 几何重工（山东）有限公司 | 轮式拖拉机 | JD2004 | 整机型式：轮式；整机机架型式：无架；整机驱动型式：四轮驱动；整机用途：一般用途；外廓尺寸(长×宽×高)：5220x2235x3170mm（空滤器顶部）；轴距或履带接地长：2690mm；常用轮距(前轮/后轮)或轨距：1860/1760mm；整机最小离地间隙：380mm；最小使用质量：6430kg；整机标准配重(前/后)：1040/240kg ；整机最小使用比质量：43.74kg/kW；档位数(前进/倒退)：16+8；整机发动机与主离合器联接方式：直联。 | 147 | 购机补贴(通用类) | 山东省 | HB2020FHZ221 | 湖北三智农业机械检测有限公司 | HBNJ20200680 | 湖北三智农业机械检测有限公司
41 | 动力机械 | 拖拉机 | 轮式拖拉机 | 200马力及以上四轮驱动拖拉机 | 几何重工（山东）有限公司 | 轮式拖拉机 | JG2104 | 整机型式：轮式；整机机架型式：无架；整机驱动型式：四轮驱动；整机用途：一般用途；外廓尺寸(长×宽×高)：5500x2760x3220mm（安全警示灯顶部）；轴距或履带接地长：2830mm；常用轮距(前轮/后轮)或轨距：1980/1850mm；整机最小离地间隙：420mm；最小使用质量：6950kg；整机标准配重(前/后)：1200/240kg ；整机最小使用比质量：45.01kg/kW；档位数(前进/倒退)：16+16；整机发动机与主离合器联接方式：直联。 | 154.4 | 购机补贴(通用类) | 山东省 | HB2020FHZ221 | 湖北三智农业机械检测有限公司 | HBNJ20200681 | 湖北三智农业机械检测有限公司
42 | 动力机械 | 拖拉机 | 轮式拖拉机 | 200马力及以上四轮驱动拖拉机 | 山东华拖农业装备有限公司 | 轮式拖拉机 | HTC2004 | 驱动形式:四轮驱动； 标定功率:147kw；发动机型号:YCA07235-T300；轮距(mm):前轮2020,后轮1745；轴距(mm):2760；轮胎规格(前/后):16.9-28/20.8-38；外廓尺寸(mm):5360×2500×3245；最小使用质量:6810kg. | 147 | 购机补贴(通用类) | 山东省 | SJ21FH3040 | 湖北三智农业机械检测有限公司 | （2020）2240036 | 潍坊市产品质量检验所
43 | 动力机械 | 拖拉机 | 轮式拖拉机 | 200马力及以上四轮驱动拖拉机 | 山东华拖农业装备有限公司 | 轮式拖拉机 | HTC2004-P | 驱动形式:四轮驱动； 标定功率:147kw；发动机型号:WP6G200E330；轮距(mm):前轮2020,后轮1745；轴距(mm):2760；轮胎规格(前/后):16.9-28/20.8-38；外廓尺寸(mm):5360×2500×3245；最小使用质量:6500kg | 147 | 购机补贴(通用类) | 山东省 | SJ21FH3040 | 湖北三智农业机械检测有限公司 | HBNJ20200684 | 湖北三智农业机械检测有限公司
44 | 动力机械 | 拖拉机 | 轮式拖拉机 | 200马力及以上四轮驱动拖拉机 | 山东华拖农业装备有限公司 | 轮式拖拉机 | HTF2004 | 驱动形式:四轮驱动； 标定功率:147kw； 发动机型号:WP6G200E330； 轮距(mm):前轮1950,后轮1850；轴距(mm):2650；轮胎规格(前/后):14.9-28/18.4-38；外廓尺寸(mm):5150×2250×3200；最小使用质量:6510kg. | 147 | 购机补贴(通用类) | 山东省 | SJ21FH3040 | 湖北三智农业机械检测有限公司 | （2020）2240036 | 潍坊市产品质量检验所
45 | 动力机械 | 拖拉机 | 轮式拖拉机 | 200马力及以上四轮驱动拖拉机 | 山东华拖农业装备有限公司 | 轮式拖拉机 | HTF2004-A | 驱动形式:四轮驱动； 标定功率:147kw；发动机型号:YCA07235-T300；轮距(mm):前轮1850,后轮1870；轴距(mm):2650；轮胎规格(前/后):14.9-28/18.4-38；外廓尺寸(mm):5150×2250×3120；最小使用质量:6480kg. | 147 | 购机补贴(通用类) | 山东省 | SJ21FH3040 | 湖北三智农业机械检测有限公司 | HB21SJ0017K | 湖北三智农业机械检测有限公司
46 | 动力机械 | 拖拉机 | 轮式拖拉机 | 200马力及以上四轮驱动拖拉机 | 山东华拖农业装备有限公司 | 轮式拖拉机 | HTS2204 | 驱动形式:四轮驱动； 标定功率:162kw；发动机型号:SC7H220G3；轮距(mm):前轮2000,后轮1880；轴距(mm):2815；轮胎规格(前/后):16.9-28/20.8-38；外廓尺寸(mm):5500×2750×3200；最小使用质量:7490kg. | 162 | 购机补贴(通用类) | 山东省 | SJ21FH3039 | 湖北三智农业机械检测有限公司 | HB21SJ0018K | 湖北三智农业机械检测有限公司
47 | 动力机械 | 拖拉机 | 轮式拖拉机 | 200马力及以上四轮驱动拖拉机 | 山东华拖农业装备有限公司 | 轮式拖拉机 | HTS2204-A | 驱动形式:四轮驱动； 标定功率:161.8kw；发动机型号:YCA07260-T302；轮距(mm):前轮2000,后轮1880；轴距(mm):2815；轮胎规格(前/后):16.9-28/20.8-38；外廓尺寸(mm):5300×2750×3200；最小使用质量:7400kg. | 161.8 | 购机补贴(通用类) | 山东省 | SJ21FH3039 | 湖北三智农业机械检测有限公司 | HB21SJ0018K | 湖北三智农业机械检测有限公司
48 | 动力机械 | 拖拉机 | 轮式拖拉机 | 200马力及以上四轮驱动拖拉机 | 山东华拖农业装备有限公司 | 轮式拖拉机 | HTS2404 | 驱动形式:四轮驱动； 标定功率:177kw；发动机型号:SC7H240G3；轮距(mm):前轮2000,后轮1880；轴距(mm):2815；轮胎规格(前/后):16.9-28/20.8-38；外廓尺寸(mm):5500×2750×3200；最小使用质量:8170kg. | 177 | 购机补贴(通用类) | 山东省 | SJ21FH3039 | 湖北三智农业机械检测有限公司 | HB21SJ0018K | 湖北三智农业机械检测有限公司
49 | 动力机械 | 拖拉机 | 轮式拖拉机 | 200马力及以上四轮驱动拖拉机 | 潍坊昊鹏农业装备有限公司 | 轮式拖拉机 | 2404-A | 功率：240马力，驱动方式：四轮驱动，最小使用质量(kg)：7885，最小使用比质量：kg/kW:44.55,外廓尺寸(长×宽×高及部位mm):5050×2720×3140（空滤器顶部），轴距（mm）：2780，常用轮距（前轮/后轮mm）：2030/2020 ， | 177 | 购机补贴(通用类) | 山东省 | WJ2020CFH007 | 河南省拖拉机柴油机产品质量监督检验中心 | (2020)2240029 | 潍坊市产品质量检验所