## 数据
附件3： 新疆维吾尔自治区2021年审核未通过农机购置补贴产品信息公示表（第三批）
序号 | 机具大类 | 机具小类 | 机具品目 | 分档名称 | 生产企业 | 产品名称 | 机具型号 | 发动机信息 | 产品投档技术参数 | 产品配置参数 | 中央补贴额 | 功率（kW） | 机具类型 | 有效期截止日期 | 企业所属省份 | 产品状态
1 | 田间管理机械 | 植保机械 | 喷杆喷雾机 | 12-18m悬挂式喷杆喷雾机 | 台州信溢农业机械有限公司 | 喷杆喷雾机 | PXX12Z/680 |  | 药箱容积:600L;喷杆长度:12m;型式:悬挂式:是 ; | 药箱容量（l）：600；工作压力（MPa）：0.3-0.5；喷杆喷幅（m）：12；配套泵：隔膜泵，工作压力（MPa)：4.0，流量（l/min）：78； | 1500元 |  | 购机补贴(通用类) | 2021-12-31 | 浙江省 | 评阅不通过
2 | 收获机械 | 果实收获机械 | 番茄收获机 | 自走式番茄联合收获机,生产率≥40t/h,割幅≥1.2m | 新疆梅蒂斯农机有限公司 | 番茄收获机 | THV-800 |  | 割幅:1.5m;生产率:80-100t/h;结构型式:自走式:是 ;联合收获:否 ; | 项目单位设计值型号名称 / THV-800型番茄收获机 结构型式（挂接方式） / 自走式 运输状态外形尺寸（长×宽×高） mm 11500×3700×3800 工作状态外形尺寸（长×宽×高） mm 11600×4500×3800 配套发动机额定功率 kW 185-192 配套发动机额定转速 r/min 2200 工作行数 行 2 工作幅宽 mm 1500 割刀型式 / 锯齿往复式 果秧分离机构型式 / 震动器 果秧分离机构数量 个 1 风机型式 / 离心式 风机数量 个 1 色选仪型号 / S500 色选灵敏度系数范围 / 0～100 色选仪通道 个 50 轴距 mm 2600 导向轮轮距 mm 1670 驱动轮轮距 mm 1670 导向轮规格 / 660/55R 26.5 驱动轮规格 / 660/55R 26.5 最小离地间隙 mm 380 驾驶室型式 / 普通式 卸果装置最大送料高度 mm 4000 卸果装置结构型式 / 输送带 卸果装置布置位置 / 右置 | 150000元 | 185 | 购机补贴(非通用类) | 2026-07-25 | 新疆维吾尔自治区 | 评阅不通过
3 | 畜牧机械 | 饲料（草）加工机械设备 | 铡草机 | 6-9t/h铡草机 | 丹东市五龙背耀宇农林机械有限公司 | 风送式动力铡草机 | 9ZP-6.5 |  | 生产率:10.447t/h; | 结构型式：盘式; 喂入方式 ：自动；配套动力：11千瓦；喂入口宽度：280mm | 1500元 |  | 购机补贴(非通用类) | 2022-12-31 | 辽宁省 | 评阅不通过
4 | 其他机械 | 其他机械 | 简易保鲜储藏设备 | 库容50-100m³简易保鲜储藏设备 | 四川益百制冷设备有限公司 | 组合冷库 | ZK90 |  | 库容:90m³; | 外形尺寸:6000MM*5600MM*4800MM；库板材料:100MM厚聚苯乙烯彩钢板；总电功率:6.0KW；制冷剂:R22；库内冷却方式:风冷；库温:-2~﹢10℃ | 7000元 |  | 购机补贴(非通用类) | 2025-12-28 | 四川省 | 评阅不通过
5 | 其他机械 | 其他机械 | 简易保鲜储藏设备 | 库容100-300m³简易保鲜储藏设备 | 四川益百制冷设备有限公司 | 组合冷库 | ZK190 |  | 库容:190m³; | 外形尺寸:8000MM*7500MM*4800MM；库板材料:100MM厚聚苯乙烯彩钢板；总电功率:12.0KW；制冷剂:R22；库内冷却方式:风冷；库温:-2~﹢10℃； | 11400元 |  | 购机补贴(非通用类) | 2025-12-28 | 四川省 | 评阅不通过
6 | 其他机械 | 其他机械 | 简易保鲜储藏设备 | 库容300-500m³简易保鲜储藏设备 | 四川益百制冷设备有限公司 | 组合冷库 | ZK390 |  | 库容:390m³; | 外形尺寸:10100MM*10800MM*4800MM；库板材料:100MM厚聚苯乙烯彩钢板；总电功率:19.0KW；制冷剂:R22；库内冷却方式:风冷；库温:-2~﹢10℃； | 25000元 |  | 购机补贴(非通用类) | 2025-12-28 | 四川省 | 评阅不通过
7 | 其他机械 | 其他机械 | 简易保鲜储藏设备 | 库容500-1000m³简易保鲜储藏设备 | 四川益百制冷设备有限公司 | 组合冷库 | ZK500 |  | 库容:500m³; | 外形尺寸:12700MM*10200MM*5200MM；库板材料:100MM厚聚苯乙烯彩钢板；总电功率:28.0KW；制冷剂:R22；库内冷却方式:风冷；库温:-2~﹢10℃ | 30000元 |  | 购机补贴(非通用类) | 2025-12-28 | 四川省 | 评阅不通过