## 数据
附件2：新疆维吾尔自治区2021年审核通过但需限期开展实地演示评价的产品信息公示表（第三批）
序号 | 机具大类 | 机具小类 | 机具品目 | 分档名称 | 生产企业 | 产品名称 | 机具型号 | 产品投档技术参数 | 产品配置参数 | 功率（kW） | 机具类型 | 有效期截止日期 | 企业所属省份
1 | 收获机械 | 饲料作物收获机械 | 打（压）捆机 | 压缩室直径0.5m及以上圆捆捡拾压捆机 | 潍坊华亨农业装备有限公司 | 圆草捆打捆机 | 9YK-1300 | 捡拾宽度:1.3m;圆捆:是 ;压缩室直径:/m;压缩室宽度:/m; | 9YK-1300型圆捆打捆机，工作状态外形尺寸（长×宽×高）：2250×1800×1350（mm），甩刀式，捡拾宽度：1300（mm）。 | 36.8 | 购机补贴(通用类) | 2023-12-31 | 山东省
2 | 收获机械 | 饲料作物收获机械 | 打（压）捆机 | 压缩室截面积（宽×高）0.1344m2及以上无打结器自动套袋方捆捡拾压捆机 | 山东常林派克农业机械有限公司 | 秸秆饲料捡拾打捆机 | 9YFQ-2.2 | 捡拾宽度:2.2m;方捆:是 ;压缩室截面积(宽×高):0.1638㎡;自动套袋(缠网):是 ; | 型号名称：9YFQ-2.2型秸秆饲料捡拾打捆机；挂接方式：牵引式；捡拾程度：2200mm；捡拾器结构型式：锤爪式；喂入器结构形式：螺旋连续喂入机构；捆扎方式：自动网打捆；压缩室截面尺寸（宽*高）：360X455；配套动力范围：88-120kw; | 100 | 购机补贴(通用类) | 2026-04-29 | 山东省
3 | 收获机械 | 饲料作物收获机械 | 青饲料收获机 | 2-2.6m自走圆盘式青饲料收获机 | 原阳县伟凡农机有限公司 | 自走式青饲料收获机 | 9QZ-2400 | 功率:160kW;割幅:2.4m;自走圆盘式:是 ;籽粒破碎机构:无或非对辊式:是 ; | 外形尺寸（长*宽*高）：6600*2500*4500mm;配套发动机额定功率：160kw；配套发动机额定转速：2200r/min；割副：2400mm；作物收集割台型式：直切割台；割台切割器型式：旋转圆盘刀；喂入机构型式：喂入辊；喂入机构数量：1对；秸秆切碎机构型式：盘式；籽粒破碎机构型式：揉搓板式；变速方式：手动变数+液压无极变速；驱动方式：液压驱动；制动器型式：钳盘式（前）；导向轮轮距：1665mm；导向轮轮胎规格：10/75-15.3；驱动轮轮距：1900mm；驱动轮轮胎规格：15-24；轴距：2600mm；抛送筒高度：4532mm；抛送距离：≥8m;抛送筒回转角度：230° | 160 | 购机补贴(通用类) | 2025-03-31 | 河南省