## 数据
新疆维吾尔自治区2022年农机购置与应用补贴产品归档信息（第三批）
序号 | 产品编号 | 机具大类 | 机具小类 | 机具品目 | 分档名称 | 生产企业 | 产品名称 | 机具型号 | 产品投档技术参数 | 产品配置参数 | 中央补贴额 | 功率（kW） | 机具类型 | 有效期截止日期 | 企业所属省份 | 翻倾防护装置强度检验报告编号 | 翻倾防护装置强度检验报告检测机构 | 可靠性试验报告编号 | 可靠性试验报告检测机构
1 | 00001834 | 耕整地机械 | 耕地机械 | 犁 | 单体幅宽35cm以下，5铧及以上翻转犁 | 商丘黄达农业机械有限公司 | 液压翻转犁 | 1LFY-527 | 单体幅宽:27cm;铧体个数:5铧;具有翻转机构:是 | 型号名称 1LFY-527型液压翻转犁 结构型式 悬挂式 工作状态外形尺寸（长×宽×高）(㎜) 3060×1810×1370 配套拖拉机标定功率(kW) 66.2～80.9 翻转机构型式 液压式、全翻转式 犁体类型 基本（通用）型 犁体数量(个) 5×2 犁体幅宽(㎜) 270 犁铧类型 通用型（凿型） 犁壁类型 整体式 总工作幅宽(㎜) 1350 犁体纵向距离(㎜) 600 犁轮类型 限深轮 犁轮数量(个) 2 限深轮调节范围(㎜) 120、250 油缸型号 Φ63×150（mm） 油缸数量(个) 1 | 2630元 |  | 购机补贴(非通用类) | 2026-12-27 | 河南省
2 | 00002487 | 耕整地机械 | 耕地机械 | 犁 | 单体幅宽35-45cm，3-4铧翻转犁 | 河北亿耕农业机械制造有限公司 | 液压翻转犁 | 1LF-435 | 单体幅宽:35cm;铧体个数:4铧;具有翻转机构:是 | 435型液压翻转犁 | 5680元 | 132.3 | 购机补贴(非通用类) | 2026-10-21 | 河北省
3 | 00002223 | 耕整地机械 | 耕地机械 | 犁 | 单体幅宽35-45cm，3-4铧翻转犁 | 菏泽新亚机械设备有限公司 | 液压翻转犁 | 1LYF-435 | 单体幅宽:35cm;铧体个数:4铧;具有翻转机构:是 | 单体幅宽：35cm；铧体个数：4铧；具有翻转机构；结构型式：悬挂式；工作状态外形尺寸（长×宽×高）：3700mm×1500mm×1590mm；配套拖拉机标定功率（KW）：88.2~102.9；翻转机构型式：液压式；全翻转式；犁体类型：基本（通用）型；犁体数量（个）：4+4；犁体幅宽（mm）：350；犁铧类型：通用型（凿型）；犁壁类型：整体式；总工作幅宽（mm）：1400；犁体纵向距离（mm）：700；犁轮类型：限深轮；犁轮数量（个）：1；限深轮调节范围（mm）：120~320；油缸型号：HSGL01-80/dE；油缸数量（个）：1。 | 5680元 | 0 | 购机补贴(非通用类) | 2026-10-31 | 山东省
4 | 00001835 | 耕整地机械 | 耕地机械 | 犁 | 单体幅宽35-45cm，3-4铧翻转犁 | 商丘黄达农业机械有限公司 | 液压翻转犁 | 1LFY-435 | 单体幅宽:35cm;铧体个数:4铧;具有翻转机构:是 | 型号名称 1LFY-435型液压翻转犁 结构型式 悬挂式 工作状态外形尺寸（长×宽×高)(㎜) 3455×2200×1640 配套拖拉机标定功率(kW) 88.2～103 翻转机构型式 液压式、全翻转式 犁体类型 基本（通用）型 犁体数量(个) 4×2 犁体幅宽(㎜) 350 犁铧类型 通用型（凿型） 犁壁类型 整体式 总工作幅宽(㎜) 1400 犁体纵向距离(㎜) 780 犁轮类型 限深轮 犁轮数量(个) 2 限深轮调节范围(㎜0 130、250 油缸型号 Φ70×150（mm） 油缸数量(个)1 | 5680元 |  | 购机补贴(非通用类) | 2026-12-27 | 河南省
5 | 00001836 | 耕整地机械 | 耕地机械 | 犁 | 单体幅宽35-45cm，5-6铧翻转犁 | 商丘黄达农业机械有限公司 | 液压翻转犁 | 1LFY-535 | 单体幅宽:35cm;铧体个数:5铧;具有翻转机构:是 | 型号名称 1LFY-535型液压翻转犁 结构型式 悬挂式 工作状态外形尺寸（长×宽×高)(㎜) 4285×2545×1640 配套拖拉机标定功率(kW) 103～117.6 翻转机构型式 液压式、全翻转式 犁体类型 基本（通用）型 犁体数量(个) 5×2 犁体幅宽(㎜) 350 犁铧类型 通用型（凿型） 犁壁类型 整体式 总工作幅宽(㎜) 1750 犁体纵向距离(㎜) 780 犁轮类型 限深轮 犁轮数量(个) 2 限深轮调节范围(㎜0 130、250 油缸型号 Φ70×150（mm） 油缸数量(个)1 | 8000元 |  | 购机补贴(非通用类) | 2026-12-27 | 河南省
6 | 00000891 | 耕整地机械 | 耕地机械 | 犁 | 单体幅宽45cm及以上，3-4铧翻转犁（含调幅犁，最大调整单体幅宽45cm及以上） | 河北冀农农机具有限公司 | 液压翻转调幅犁 | 1LF-445 | 单体幅宽:45cm;铧体个数:4铧;具有翻转机构:是 | 单体幅宽：450mm，犁体数量：左4右4 外形尺寸：4145×2200×1780mm，与拖拉机联接方式：悬挂式，翻转机构型式：液压式 | 9000元 |  | 购机补贴(非通用类) | 2026-08-18 | 河北省
7 | 00002602 | 耕整地机械 | 耕地机械 | 犁 | 单体幅宽45cm及以上，3-4铧翻转犁（含调幅犁，最大调整单体幅宽45cm及以上） | 河北亿耕农业机械制造有限公司 | 液压翻转犁 | 1LF-350 | 单体幅宽:50cm;铧体个数:3铧;具有翻转机构:是 | 350型液压翻转犁 | 9000元 | 147 | 购机补贴(非通用类) | 2026-10-21 | 河北省
8 | 00002603 | 耕整地机械 | 耕地机械 | 犁 | 单体幅宽45cm及以上，3-4铧翻转犁（含调幅犁，最大调整单体幅宽45cm及以上） | 河北亿耕农业机械制造有限公司 | 液压翻转调幅犁 | 1LYFT-450 | 单体幅宽:45cm;铧体个数:4铧;具有翻转机构:是 | 450型液压翻转调幅犁 | 9000元 | 161.7 | 购机补贴(非通用类) | 2026-10-21 | 河北省
9 | 00001563 | 耕整地机械 | 耕地机械 | 犁 | 单体幅宽45cm及以上，3-4铧翻转犁（含调幅犁，最大调整单体幅宽45cm及以上） | 黑山传旗农机有限公司 | 液压翻转犁 | 1LF-350 | 单体幅宽:50cm;铧体个数:3铧;具有翻转机构:是 | 外形尺寸（长×宽×高mm）：3845×1966×1740，总工作幅宽（mm）：1500，单体幅宽（mm）:500，铧体个数:左右各3，配套功率（KW）：95-110，犁壁类型：栅条型，犁体纵向距离（mm）:980，限深轮调节范围（mm）180-350 | 9000元 |  | 购机补贴(非通用类) | 2025-06-22 | 辽宁省
10 | 00001972 | 耕整地机械 | 耕地机械 | 犁 | 单体幅宽45cm及以上，3-4铧翻转犁（含调幅犁，最大调整单体幅宽45cm及以上） | 江苏金秆农业装备有限公司 | 液压翻转犁 | 1LF-450 | 单体幅宽:50cm;铧体个数:4铧;具有翻转机构:是 | 型号名称：1LF-450型液压翻转犁 结构型式：悬挂式 工作状态外形尺寸：480×200×190 拖拉机连接方式：三点悬挂 翻转形式：双向翻转 犁体数量：正反各4 工作幅宽：200cm 调幅犁调整幅宽范围：132-200cm 犁体类型：栅条式 犁轮类型：限深运输一体轮 犁轮数量：1 限深轮调节范围：22-30cm | 9000元 | 89 | 购机补贴(非通用类) | 2022-12-31 | 江苏省
11 | 00001480 | 耕整地机械 | 耕地机械 | 犁 | 单体幅宽45cm及以上，3-4铧翻转犁（含调幅犁，最大调整单体幅宽45cm及以上） | 郑州市龙丰农业机械装备制造有限公司 | 液压翻转调幅犁 | 1LYFT-350 | 单体幅宽:50cm;铧体个数:3*2铧;具有翻转机构:是 | 结构形式：半悬挂式调幅犁， 工作状态外形尺寸;3800*1940*1720MM 配套动力;80.9~103KW 翻转机构型式：液压式，全翻转式 总工作幅宽;1050~1500MM 犁轮类型：限深运输一体轮 | 9000元 |  | 购机补贴(非通用类) | 2027-01-29 | 河南省
12 | 00001046 | 耕整地机械 | 耕地机械 | 犁 | 单体幅宽45cm及以上，3-4铧翻转犁（含调幅犁，最大调整单体幅宽45cm及以上） | 郑州市龙丰农业机械装备制造有限公司 | 液压翻转调幅犁 | 1LYFT-445 | 单体幅宽:45cm;铧体个数:4*2铧;具有翻转机构:是 | 结构形式：悬挂式，调幅犁 ， 工作状态外形尺寸：4350*1980*1750MM 配套动力：880.~117.6KW 翻转机构型式：液压式，全翻转式 犁铧类型;梯形，可换铧尖型 总工作幅宽;1200~1800 | 9000元 |  | 购机补贴(非通用类) | 2027-01-29 | 河南省
13 | 00001086 | 耕整地机械 | 耕地机械 | 犁 | 单体幅宽45cm及以上，3-4铧翻转犁（含调幅犁，最大调整单体幅宽45cm及以上） | 郑州市龙丰农业机械装备制造有限公司 | 液压翻转调幅犁 | 1LYFT-450 | 单体幅宽:50cm;铧体个数:4*2铧;具有翻转机构:是 | 工作状态外型尺寸（长×宽×高）mm:4600×2300×1720;犁体数量（个）：4×2；犁体幅宽（mm）:500;总工作幅宽（mm）：1400-200；犁体纵向具体（mm）:1000 | 9000元 |  | 购机补贴(非通用类) | 2027-01-29 | 河南省
14 | 00002604 | 耕整地机械 | 耕地机械 | 犁 | 单体幅宽45cm及以上，5-6铧翻转犁（含调幅犁，最大调整单体幅宽45cm及以上） | 河北亿耕农业机械制造有限公司 | 液压翻转犁 | 1LF-550 | 单体幅宽:50cm;铧体个数:5铧;具有翻转机构:是 | 550型液压翻转犁 | 13500元 | 161.7 | 购机补贴(非通用类) | 2026-10-21 | 河北省
15 | 00002238 | 耕整地机械 | 耕地机械 | 犁 | 单体幅宽45cm及以上，5-6铧翻转犁（含调幅犁，最大调整单体幅宽45cm及以上） | 菏泽新亚机械设备有限公司 | 液压翻转犁 | 1LYF-545 | 单体幅宽:45cm;铧体个数:5铧;具有翻转机构:是 | 单体幅宽：45cm；铧体个数：5铧；具有翻转机构；结构型式：悬挂式；工作状态外形尺寸（长×宽×高）：4650mm×1500mm×1550mm；配套拖拉机标定功率（KW）：91.9~110.3；翻转机构型式：液压式；全翻转式；犁体类型：基本（通用）型；犁体数量（个）：5+5；犁体幅宽（mm）：450；犁铧类型：通用型（凿型）；犁壁类型：整体式；总工作幅宽（mm）：2250；犁体纵向距离（mm）：900；犁轮类型：限深轮；犁轮数量（个）：1；限深轮调节范围（mm）：120~320；油缸型号：HSGL01-80/dE；油缸数量（个）：1。 | 13500元 | 0 | 购机补贴(非通用类) | 2026-10-31 | 山东省
16 | 00001562 | 耕整地机械 | 耕地机械 | 犁 | 单体幅宽45cm及以上，5-6铧翻转犁（含调幅犁，最大调整单体幅宽45cm及以上） | 黑山传旗农机有限公司 | 液压翻转犁 | 1LF-550 | 单体幅宽:50cm;铧体个数:5铧;具有翻转机构:是 | 外形尺寸（长×宽×高mm）：6200×2800×1800，总工作幅宽（mm）：2500，单体幅宽（mm）:500，铧体个数:左右各5，配套功率（KW）：161.5-176.5，犁壁类型：栅条型，犁体纵向距离（mm）:1100，限深轮调节范围（mm）180-350 | 13500元 |  | 购机补贴(非通用类) | 2025-06-22 | 辽宁省
17 | 00001973 | 耕整地机械 | 耕地机械 | 犁 | 单体幅宽45cm及以上，5-6铧翻转犁（含调幅犁，最大调整单体幅宽45cm及以上） | 江苏金秆农业装备有限公司 | 液压翻转犁 | 1LF-650 | 单体幅宽:50cm;铧体个数:6铧;具有翻转机构:是 | 型号名称：1LF-650型液压翻转犁 结构型式：悬挂式 工作状态外形尺寸：680×250×190 拖拉机连接方式：三点悬挂 翻转形式：双向翻转 犁体数量：正反各6 工作幅宽：300cm 调幅犁调整幅宽范围：198-300cm 犁体类型：栅条式 犁轮类型：限深运输一体轮 犁轮数量：1 限深轮调节范围：22-30cm | 13500元 | 161 | 购机补贴(非通用类) | 2022-12-31 | 江苏省
18 | 00001041 | 耕整地机械 | 耕地机械 | 犁 | 单体幅宽45cm及以上，5-6铧翻转犁（含调幅犁，最大调整单体幅宽45cm及以上） | 郑州市龙丰农业机械装备制造有限公司 | 液压翻转调幅犁 | 1LYFT-550 | 单体幅宽:50cm;铧体个数:5*2铧;具有翻转机构:是 | 结构型式:悬挂式调幅犁， 工作尺寸：5620*2270*1750MM 配套动力;132~176KW 犁铧类型：梯形，可换铧尖型 总工作幅宽：1750~2500MM 限深轮类型：23*10-10限深轮 | 13500元 |  | 购机补贴(非通用类) | 2027-01-29 | 河南省
19 | 00001219 | 耕整地机械 | 耕地机械 | 犁 | 单体幅宽45cm及以上，5-6铧翻转犁（含调幅犁，最大调整单体幅宽45cm及以上） | 郑州市龙丰农业机械装备制造有限公司 | 液压翻转调幅犁 | 1LYFT-650 | 单体幅宽:50cm;铧体个数:6*2铧;具有翻转机构:是 | 结构形式：半悬挂式，调幅犁： 工作状态外形尺寸：6570*3050*2070mm、 配套动力：154.4~235.2KW， 翻转机构型式：液压式，全翻转式， 单体幅宽：500 总工作幅宽：2100~3000MM 犁轮类型：限深，运输一体轮 | 13500元 |  | 购机补贴(非通用类) | 2027-01-29 | 河南省
20 | 00001849 | 耕整地机械 | 耕地机械 | 犁 | 单体幅宽45cm及以上，7铧及以上翻转犁（含调幅犁，最大调整单体幅宽45cm及以上） | 广东皓耘科技有限公司 | 半悬挂液压翻转犁 | 1LFT-750 | 单体幅宽:35/40/45/50cm;铧体个数:14铧;具有翻转机构:是 | 半悬挂液压翻转犁；结构形式：半悬挂式、调幅犁；工作状态外形尺寸：10850×3800×1920 mm；配套拖拉机标定功率：205.9～279.4 kW；翻转机构型式：液压式、全翻转式；犁体类型：基本（通用）型；犁体数量：7×2个；犁体幅宽：350/400/450/500 mm；犁铧类型：通用型（凿形），可换铧尖型；犁壁类型：栅条式；总工作幅宽：2450/2800/3150/3500 mm；犁体纵向距离：1000 mm；犁轮类型：限深轮、运输一体轮；犁轮数量：2个；限深轮调节范围：0～150 mm；油缸数量：14个。 | 35000元 | 0 | 购机补贴(非通用类) | 2026-11-15 | 广东省
21 | 00002501 | 耕整地机械 | 耕地机械 | 旋耕机 | 单轴1-1.5m旋耕机 | 灌云县中云机械有限公司 | 旋耕机 | 1GKN-125 | 旋耕机轴数:1个;耕幅:1.25m | 耕幅:1250mm;整机质量：260kg;外形尺寸(mm):920×1490×1060;传动方式：中间齿轮传动；结构型式：框架式；配套动力（Kw）：14.7～22.1；耕深（cm）:8～14;总安装刀数量(把):26;旋耕刀型号:IT225。 | 330元 | 0 | 购机补贴(通用类) | 2026-12-30 | 江苏省
22 | 00002502 | 耕整地机械 | 耕地机械 | 旋耕机 | 单轴1-1.5m旋耕机 | 灌云县中云机械有限公司 | 旋耕机 | 1GKN-140 | 旋耕机轴数:1个;耕幅:1.4m | 耕幅:1400mm;整机质量：270kg;外形尺寸(mm):920×1640×1060;传动方式：中间齿轮传动；结构型式：框架式；配套动力（Kw）：18.4～25.7；耕深（cm）:8～14;总安装刀数量(把):30;旋耕刀型号:IT225 | 330元 | 0 | 购机补贴(通用类) | 2026-12-30 | 江苏省
23 | 00001999 | 耕整地机械 | 耕地机械 | 旋耕机 | 单轴1-1.5m旋耕机 | 潍坊神力农机装备有限公司 | 旋耕机 | 1GQN-125 | 旋耕机轴数:1个;耕幅:1.25m | 结构型式 / 框架型 整机a外形尺寸(长×宽×高) mm 920×1350×1000 作业速度范围 m/s 0.4～1.1 工作幅宽 cm 125 耕深 cm ≥12 刀轴型式 / 单轴型 刀轴连接型式 / 花键式 传动型式 / 中间齿轮传动 运输方式 / 普通型 刀辊设计转速 r/min 227 刀辊最大回转半径 mm 225 刀辊总安装刀数 把 32 旋耕刀型号 / IT225 限深装置型式 / 限深板 镇压型式 / 拖板 配套拖拉机标定功率范围 kW 18.4～25.7 配套拖拉机动力输出轴转速 r/min 540 | 330元 |  | 购机补贴(通用类) | 2026-12-30 | 山东省
24 | 00002503 | 耕整地机械 | 耕地机械 | 旋耕机 | 单轴1.5-2m旋耕机 | 灌云县中云机械有限公司 | 旋耕机 | 1GKN-180 | 旋耕机轴数:1个;耕幅:1.8m | 耕幅:1800mm;整机质量：405kg;外形尺寸(mm):1020×2060×1160;传动方式：中间齿轮传动；结构型式：框架式；配套动力（Kw）：36.8～44.1；耕深（cm）:8～18;总安装刀数量(把):50;旋耕刀型号:IT245. | 930元 | 0 | 购机补贴(通用类) | 2026-12-30 | 江苏省
25 | 00001539 | 耕整地机械 | 耕地机械 | 旋耕机 | 单轴1.5-2m旋耕机 | 江苏东久机械有限公司 | 旋耕机 | 1GK-180 | 旋耕机轴数:1个;耕幅:1.8m | 标定功率:≥44.1kw,动力输出轴转速:540r/min,型号名称:1GK-180,结构形式:框架式,单轴，工作形态外形尺寸:1055*2072*1068mm,作业速度范围:0.9-1.3m/s,工作幅宽:180cm,耕深:18-20cm,变速箱档数:4个,传动方式:侧边,刀辊设计转速:176、274、196、245r/min,刀辊最大回转半径:280mm,刀辊总安装刀数:40把,刀轴连接形式:刀轴法兰盘连接,旋耕刀型号:Ⅰ型旋耕刀,陷深装置形式:滑靴齿轮调节装置. | 930元 | 0 | 购机补贴(通用类) | 2027-01-26 | 江苏省
26 | 00002283 | 耕整地机械 | 耕地机械 | 旋耕机 | 单轴1.5-2m旋耕机 | 连云港市中兴机械制造有限公司 | 旋耕机 | 1GKN-150 | 旋耕机轴数:1个;耕幅:1.50m | 机构类型:单轴；工作幅宽（cm）：150；结构形式：框架式；外形尺寸(长×宽×高)mm：920×1740×1060；配套动力范围（kW）：25.7～33.1；结构质量（kg）：280；传动方式：中间齿轮传动；总安装刀数量（旋耕，把）：34；旋耕刀型号：IT225。 | 930元 | 0 | 购机补贴(通用类) | 2026-12-01 | 江苏省
27 | 00002494 | 耕整地机械 | 耕地机械 | 旋耕机 | 单轴1.5-2m旋耕机 | 连云港苏连机械有限公司 | 旋耕机 | 1GKN-150 | 旋耕机轴数:1个;耕幅:1.5m | 机具机构类型:单轴；工作幅宽（cm）：150；结构形式：框架式；外形尺寸(长×宽×高)mm：1020×1760×1152；配套动力范围（kW）：22.1～29.4；结构质量（kg）：360；传动方式：中间齿轮传动；总安装刀数量（旋耕，把）：34；旋耕刀型号：IT225 | 930元 | 0 | 购机补贴(通用类) | 2026-12-01 | 江苏省
28 | 00001790 | 耕整地机械 | 耕地机械 | 旋耕机 | 单轴1.5-2m旋耕机 | 石家庄佳昊农业机械制造有限公司 | 旋耕机 | 1GQN-180 | 旋耕机轴数:单个;耕幅:1.8m | 单轴；工作幅宽：180cm；配套动力：44.1-58.8kw；结构型式：框架式；外形尺寸（长x宽x高）：1250x2190x1130mm 结构质量：510kg；传动方式：中间齿轮传动；总安装刀数：52把 | 930元 |  | 购机补贴(通用类) | 2025-12-29 | 河北省
29 | 00002000 | 耕整地机械 | 耕地机械 | 旋耕机 | 单轴1.5-2m旋耕机 | 潍坊神力农机装备有限公司 | 旋耕机 | 1GQN-160 | 旋耕机轴数:1个;耕幅:1.6m | 结构型式 / 框架型 整机a外形尺寸(长×宽×高) mm 930×1750×1000 作业速度范围 m/s 0.45～1.1 工作幅宽 cm 160 耕深 cm ≥12 刀轴型式 / 单轴型 刀轴连接型式 / 花键式 传动型式 / 中间齿轮传动 运输方式 / 普通型 刀辊设计转速 r/min 213 刀辊最大回转半径 mm 225 刀辊总安装刀数 把 40 旋耕刀型号 / IT225 限深装置型式 / 限深板 镇压型式 / 拖板 配套拖拉机标定功率范围 kW 25.7～29.4 配套拖拉机动力输出轴转速 r/min 540 | 930元 |  | 购机补贴(通用类) | 2026-12-30 | 山东省
30 | 00001998 | 耕整地机械 | 耕地机械 | 旋耕机 | 单轴1.5-2m旋耕机 | 潍坊神力农机装备有限公司 | 旋耕机 | 1GQN-180 | 旋耕机轴数:1个;耕幅:1.8m | 结构型式:框架型 整机a外形尺寸(长×宽×高)mm:1080×2010×1060 作业速度范围：0.45～1.1m/s 工作幅宽：180cm 耕深：≥12cm 刀轴型式：单轴型 刀轴连接型式:花键式 传动型式:中间齿轮传动 运输方式:普通型 刀辊设计转速:218r/min 刀辊最大回转半径:245mm 刀辊总安装刀数:48把 旋耕刀型号:IT245 限深装置型式:限深板 镇压型式:拖板 配套拖拉机标定功率范围:44.1～66.2kW 配套拖拉机动力输出轴转速:540r/min | 930元 |  | 购机补贴(通用类) | 2026-12-30 | 山东省
31 | 00002504 | 耕整地机械 | 耕地机械 | 旋耕机 | 单轴2-2.5m旋耕机 | 灌云县中云机械有限公司 | 旋耕机 | 1GKN-200 | 旋耕机轴数:1个;耕幅:2.0m | 耕幅:2000mm;整机质量：420kg;外形尺寸(mm):1020×2300×1160;传动方式：中间齿轮传动；结构型式：框架式；配套动力（Kw）：40.5～47.8；耕深（cm）:8～18;总安装刀数量(把):58;旋耕刀型号:IT245。 | 1450元 | 0 | 购机补贴(通用类) | 2026-12-30 | 江苏省
32 | 00002016 | 耕整地机械 | 耕地机械 | 旋耕机 | 单轴2-2.5m旋耕机 | 河南豪久科技有限公司 | 旋耕机 | 1GKN-210 | 旋耕机轴数:1个;耕幅:2.1m | 型号名称：1GKN-210型旋耕机；结构型式：框架型；整机外形尺寸（长×宽×高）：1100×2280×1100（mm）；作业速度范围：0.69～1.39m/s；工作幅宽：210cm；耕深：≧12cm；刀轴型式：单轴型；刀轴连接型式：花键式；传动方式：中间传动；运输方式：普通型；刀辊设计转速：280r/min；最大回转半径：245mm；刀辊总安装刀数：60把；旋耕刀型号：ⅠT245/ⅠT245左，镇压型式：拖板；配套拖拉机标定功率范围：51.5～66.2kW；配套拖拉机动力输出轴转速：760r/min。 | 1450元 | 0 | 购机补贴(通用类) | 2026-12-27 | 河南省
33 | 00002017 | 耕整地机械 | 耕地机械 | 旋耕机 | 单轴2-2.5m旋耕机 | 河南豪久科技有限公司 | 旋耕机 | 1GKN-240 | 旋耕机轴数:1个;耕幅:2.4m | 型号名称：1GKN-240型旋耕机；结构型式：框架型；整机外形尺寸（长×宽×高）：1100×2580×1100（mm）；作业速度范围：0.69～1.39m/s；工作幅宽：240cm；耕深：≧12cm；刀轴型式：单轴型；刀轴连接型式：花键式；传动方式：中间传动；运输方式：普通型；刀辊设计转速：280r/min；最大回转半径：245mm；刀辊总安装刀数：68把；旋耕刀型号：ⅠT245/ⅠT245左，镇压型式：拖板；配套拖拉机标定功率范围：66.2～88.2kW；配套拖拉机动力输出轴转速：760r/min。 | 1450元 | 0 | 购机补贴(通用类) | 2026-12-27 | 河南省
34 | 00002018 | 耕整地机械 | 耕地机械 | 旋耕机 | 单轴2-2.5m旋耕机 | 河南豪久科技有限公司 | 旋耕机 | 1GKS-200 | 旋耕机轴数:1个;耕幅:2m | 型号名称：1GKS-200型旋耕机；结构型式：框架型；整机外形尺寸（长×宽×高）：1150×3080×980（mm）；作业速度范围：0.69～1.39m/s；工作幅宽：200cm；耕深：≧8cm；刀轴型式：单轴型；刀轴连接型式：花键式；传动方式：侧边传动；运输方式：普通型；刀辊设计转速：316r/min；最大回转半径：195mm；刀辊总安装刀数：74把；旋耕刀型号：ⅠT195/ⅠT195左，镇压型式：拖板；配套拖拉机标定功率范围：51.5～73.5kW；配套拖拉机动力输出轴转速：720r/min。 | 1450元 | 0 | 购机补贴(通用类) | 2026-12-27 | 河南省
35 | 00002019 | 耕整地机械 | 耕地机械 | 旋耕机 | 单轴2-2.5m旋耕机 | 河南豪久科技有限公司 | 旋耕机 | 1GKS-230 | 旋耕机轴数:1个;耕幅:2.3m | 型号名称：1GKS-230型旋耕机；结构型式：框架型；整机外形尺寸（长×宽×高）：1150×3380×980（mm）；作业速度范围：0.69～1.39m/s；工作幅宽：230cm；耕深：≧8cm；刀轴型式：单轴型；刀轴连接型式：花键式；传动方式：侧边传动；运输方式：普通型；刀辊设计转速：316r/min；最大回转半径：195mm；刀辊总安装刀数：86把；旋耕刀型号：ⅠT195/ⅠT195左，镇压型式：拖板；配套拖拉机标定功率范围：66.2～88.2kW；配套拖拉机动力输出轴转速：720r/min。 | 1450元 | 0 | 购机补贴(通用类) | 2026-12-27 | 河南省
36 | 00002106 | 耕整地机械 | 耕地机械 | 旋耕机 | 单轴2-2.5m旋耕机 | 连云港九迁机械制造有限公司 | 旋耕机 | 1GKN-230 | 旋耕机轴数:1个;耕幅:2.3m | 机具机构类型:单轴；工作幅宽（cm）：230；结构形式：框架式；外形尺寸(长×宽×高)mm：1020×2536×1152；配套动力范围（kW）：55.2～62.5；结构质量（kg）：435；传动方式：中间齿轮传动；总安装刀数量（旋耕，把）：62；旋耕刀型号：IT245 | 1450元 | 0 | 购机补贴(通用类) | 2026-12-29 | 江苏省
37 | 00002495 | 耕整地机械 | 耕地机械 | 旋耕机 | 单轴2-2.5m旋耕机 | 连云港苏连机械有限公司 | 旋耕机 | 1GKN-230 | 旋耕机轴数:1个;耕幅:2.3m | 机具机构类型:单轴；工作幅宽（cm）：230；结构形式：框架式；外形尺寸(长×宽×高)mm：1020×2536×1152；配套动力范围（kW）：51.5～58.8；结构质量（kg）：435；传动方式：中间齿轮传动；总安装刀数量（旋耕，把）：62；旋耕刀型号：IT245 | 1450元 | 0 | 购机补贴(通用类) | 2026-12-01 | 江苏省
38 | 00001923 | 耕整地机械 | 耕地机械 | 旋耕机 | 单轴2-2.5m旋耕机 | 石家庄布谷机械制造有限公司 | 旋耕机 | 1GQN-200K | 旋耕机轴数:1个;耕幅:2.0m | 结构型式 ： 框架型 整机外形尺寸（长×宽×高） ： 960×2300×1190 mm 作业速度范围 ： 0.56～1.39 m/s 工作幅宽 ： 200 cm 耕深 ： 12～16 cm 刀轴型式 ： 单轴型 刀轴连接型式 ： 花键式 传动型式 ： 中间传动 运输方式 ： 普通型 变速箱挡位数（变速旋耕机） ： / 个 刀辊设计转速 ： 267 r/min 刀辊最大回转半径 ： 245 mm 刀辊总安装刀数 ： 60 把 旋耕刀型号 ： IT245 限深装置型式 ： 限深板 镇压型式 ： 拖板 配套拖拉机标定功率范围 ： 52.9～66.1 kW 配套拖拉机动力输出轴转速 ： 720 r/min | 1450元 | 0 | 购机补贴(通用类) | 2027-01-11 | 河北省
39 | 00001791 | 耕整地机械 | 耕地机械 | 旋耕机 | 单轴2-2.5m旋耕机 | 石家庄佳昊农业机械制造有限公司 | 旋耕机 | 1GQN-200 | 旋耕机轴数:单个;耕幅:2.0m | 单轴；工作幅宽：200cm；配套动力：58.8-73.5kw；结构型式：框架式；外形尺寸（长x宽x高）：1250x2390x1130mm 结构质量：530kg；传动方式：中间齿轮传动；总安装刀数：60把 | 1450元 |  | 购机补贴(通用类) | 2025-12-29 | 河北省
40 | 00001792 | 耕整地机械 | 耕地机械 | 旋耕机 | 单轴2-2.5m旋耕机 | 石家庄佳昊农业机械制造有限公司 | 旋耕机 | 1GQN-220 | 旋耕机轴数:单个;耕幅:2.2m | 单轴；工作幅宽：220cm；配套动力：73.5-88.2kw；结构型式：框架式；外形尺寸（长x宽x高）：1250x2590x1130mm 结构质量：540kg；传动方式：中间齿轮传动；总安装刀数：68把 | 1450元 |  | 购机补贴(通用类) | 2025-12-29 | 河北省
41 | 00001793 | 耕整地机械 | 耕地机械 | 旋耕机 | 单轴2-2.5m旋耕机 | 石家庄佳昊农业机械制造有限公司 | 旋耕机 | 1GQN-230 | 旋耕机轴数:单个;耕幅:2.3m | 单轴；工作幅宽：230cm；配套动力：80.9-88.2kw；结构型式：框架式；外形尺寸（长x宽x高）：1250x2690x1130mm 结构质量：550kg；传动方式：中间齿轮传动；总安装刀数：72把 | 1450元 |  | 购机补贴(通用类) | 2025-12-29 | 河北省
42 | 00002505 | 耕整地机械 | 耕地机械 | 旋耕机 | 单轴2.5m及以上旋耕机 | 灌云县中云机械有限公司 | 旋耕机 | 1GKN-280H | 旋耕机轴数:1个;耕幅:2.8m | 耕幅:2800mm;整机质量：720kg;外形尺寸(mm):1050×3116×1250;传动方式：中间齿轮传动；结构型式：框架式；配套动力（Kw）：58.8～88.3；耕深（cm）: 旱耕≥12;总安装刀数量(把):70;旋耕刀型号:IT245。 | 2300元 | 0 | 购机补贴(通用类) | 2026-12-30 | 江苏省
43 | 00002020 | 耕整地机械 | 耕地机械 | 旋耕机 | 单轴2.5m及以上旋耕机 | 河南豪久科技有限公司 | 旋耕机 | 1GKS-250 | 旋耕机轴数:1个;耕幅:2.5m | 型号名称：1GKS-250型旋耕机；结构型式：框架型；整机外形尺寸（长×宽×高）：1150×3580×980（mm）；作业速度范围：0.69～1.39m/s；工作幅宽：250cm；耕深：≧8cm；刀轴型式：单轴型；刀轴连接型式：花键式；传动方式：侧边传动；运输方式：普通型；刀辊设计转速：316r/min；最大回转半径：195mm；刀辊总安装刀数：94把；旋耕刀型号：ⅠT195/ⅠT195左，镇压型式：拖板；配套拖拉机标定功率范围：70～95.6kW；配套拖拉机动力输出轴转速：720r/min。 | 2300元 | 0 | 购机补贴(通用类) | 2026-12-27 | 河南省
44 | 00001540 | 耕整地机械 | 耕地机械 | 旋耕机 | 单轴2.5m及以上旋耕机 | 江苏东久机械有限公司 | 旋耕机 | 1GK-280 | 旋耕机轴数:1个;耕幅:2.8m | 标定功率:≥80.9kw,动力输出轴转速:720r/min,型号名称:1GK-280,结构形式:框架式,单轴，工作形态外形尺寸:1055*3072*1068mm,作业速度范围:0.9-1.3m/s,工作幅宽:280cm,耕深:18-20cm,变速箱档数:1个,传动方式:侧边,刀辊设计转速:292r/min,刀辊最大回转半径:280mm,刀辊总安装刀数:84把,刀轴连接形式:刀轴法兰盘连接,旋耕刀型号:Ⅱ型旋耕刀,陷深装置形式:滑靴齿轮调节装置. | 2300元 | 0 | 购机补贴(通用类) | 2027-01-26 | 江苏省
45 | 00002284 | 耕整地机械 | 耕地机械 | 旋耕机 | 单轴2.5m及以上旋耕机 | 连云港市中兴机械制造有限公司 | 旋耕机 | 1GKN-250 | 旋耕机轴数:1个;耕幅:2.50m | 机构类型:单轴；工作幅宽（cm）：250；结构形式：框架式；外形尺寸(长×宽×高)mm：1020×2730×1160；配套动力范围（kW）：51.5～66.2；结构质量（kg）：450；传动方式：中间齿轮传动；总安装刀数量（旋耕，把）：66；旋耕刀型号：IT245。 | 2300元 | 0 | 购机补贴(通用类) | 2026-12-01 | 江苏省
46 | 00002496 | 耕整地机械 | 耕地机械 | 旋耕机 | 单轴2.5m及以上旋耕机 | 连云港苏连机械有限公司 | 旋耕机 | 1GKN-280 | 旋耕机轴数:1个;耕幅:2.8m | 机具机构类型:单轴；工作幅宽（cm）：280；结构形式：框架式；外形尺寸(长×宽×高)mm：1020×3050×1152；配套动力范围（kW）：58.8～88.2；结构质量（kg）：480；传动方式：中间齿轮传动；总安装刀数量（旋耕，把）：74；旋耕刀型号：IT245 | 2300元 | 0 | 购机补贴(通用类) | 2026-12-01 | 江苏省
47 | 00001794 | 耕整地机械 | 耕地机械 | 旋耕机 | 单轴2.5m及以上旋耕机 | 石家庄佳昊农业机械制造有限公司 | 旋耕机 | 1GQN-250 | 旋耕机轴数:单个;耕幅:2.5m | 单轴；工作幅宽：250cm；配套动力：95.6-110.3kw；结构型式：框架式；外形尺寸（长x宽x高）：1300x2880x1210mm 结构质量：630kg；传动方式：中间齿轮传动；总安装刀数：76把 | 2300元 |  | 购机补贴(通用类) | 2025-12-29 | 河北省
48 | 00001530 | 耕整地机械 | 耕地机械 | 旋耕机 | 双轴2-2.5m旋耕机 | 甘肃武威兴旺农机制造有限公司 | 双轴灭茬旋耕机 | 1GZM-250 | 旋耕机轴数:2个;耕幅:2.44m | 配套拖拉机标定功率范围:66.15~102.9kW,外形尺寸(长X宽X高)1800X2700X1310mm,与拖拉机联接方式:三点悬挂,结构型式:框架式,结构质量:1310kg,作业速度范围:0.56~1.39m/s,工作幅宽:244cm，旋耕机转速：380r/min，灭茬设计转速：425r/min. | 3100元 | 102.9 | 购机补贴(通用类) | 2026-12-29 | 甘肃省
49 | 00002517 | 耕整地机械 | 耕地机械 | 旋耕机 | 2m及以上履带自走式旋耕机 | 中联重机浙江有限公司 | 履带自走式旋耕机 | 1GLZ-200B | 耕幅:2m;形式:履带自走式:是 | 工作状态外形尺寸（长×宽×高）mm：3580×2200×2600；配套动力标定功率kW：73；作业幅宽cm：200；整机质量kg：1985；作业小时生产率h㎡/h：0.2～0.33；最小离地间隙mm：320；刀辊总安装刀数（片)：94；刀辊旋耕刀型号：IT195；轨距mm：1200；履带节距×节数×宽：90mm×51节×400mm。 | 18100元 | 73 | 购机补贴(通用类) | 2026-10-31 | 浙江省
50 | 00002464 | 耕整地机械 | 耕地机械 | 微型耕耘机 | 功率4kW以下微耕机 | 永康市传奇园林机械厂 | 微耕机 | 1WGQ1.5-40 | 功率:1.5kW | 配套发动机功率:1.5KW；外形尺寸:1320×510×865mm；传动方式:齿轮传动；耕宽:400mm；旋耕刀型号:旱地耕刀；主离合器型式:离心式；主离合器状态:常开。 | 600元 | 1.5 | 购机补贴(非通用类) | 2025-08-02 | 浙江省
51 | 00002463 | 耕整地机械 | 耕地机械 | 微型耕耘机 | 功率4kW以下微耕机 | 永康市传奇园林机械厂 | 微耕机 | 1WGQ1.9-40 | 功率:1.9kW | 配套发动机功率:1.9KW；外形尺寸:1320×510×865mm；传动方式:齿轮传动；耕宽:400mm；旋耕刀型号:旱地耕刀；主离合器型式:离心式；主离合器状态:常开。 | 600元 | 1.9 | 购机补贴(非通用类) | 2025-08-02 | 浙江省
52 | 00002462 | 耕整地机械 | 耕地机械 | 微型耕耘机 | 功率4kW以下微耕机 | 永康市传奇园林机械厂 | 微耕机 | 1WGQ2.5-40 | 功率:2.5kW | 配套发动机功率:2.5KW；外形尺寸:1340×510×930mm；传动方式:齿轮传动；耕宽:400mm；旋耕刀型号:旱地耕刀；主离合器型式:离心式；主离合器状态:常开。 | 600元 | 2.5 | 购机补贴(非通用类) | 2025-08-02 | 浙江省
53 | 00002562 | 耕整地机械 | 耕地机械 | 微型耕耘机 | 功率4kW以下微耕机 | 永康市龙帮机械有限公司 | 微耕机 | 1WGQ1.9-43 | 功率:1.9kW | 配套发动机功率:1.9KW；外形尺寸:1380×515×845mm；传动方式:齿轮传动；耕宽:430mm；旋耕刀型号:旱地耕刀；主离合器型式:离心式；主离合器状态:常开。 | 600元 | 1.9 | 购机补贴(非通用类) | 2025-08-02 | 浙江省
54 | 00002563 | 耕整地机械 | 耕地机械 | 微型耕耘机 | 功率4kW以下微耕机 | 永康市龙帮机械有限公司 | 微耕机 | 1WGQ2.2-35 | 功率:2.2kW | 配套发动机功率:2.2KW；外形尺寸:1290×445×935mm；传动方式:齿轮传动；耕宽:350mm；旋耕刀型号:旱地耕刀；主离合器型式:离心式；主离合器状态:常开。 | 600元 | 2.2 | 购机补贴(非通用类) | 2025-08-02 | 浙江省
55 | 00002564 | 耕整地机械 | 耕地机械 | 微型耕耘机 | 功率4kW以下微耕机 | 永康市龙帮机械有限公司 | 微耕机 | 1WGQ2.2-40 | 功率:2.2kW | 配套发动机功率:2.2KW；外形尺寸:1250×540×870mm；传动方式:齿轮传动；耕宽:400mm；旋耕刀型号:旱地耕刀；主离合器型式:离心式；主离合器状态:常开。 | 600元 | 2.2 | 购机补贴(非通用类) | 2025-08-02 | 浙江省
56 | 00002045 | 耕整地机械 | 耕地机械 | 微型耕耘机 | 功率4kW以下微耕机 | 永康市梦卓机械有限公司 | 微耕机 | 1WG1.5-40 | 功率:1.5kW | 结构形式 手持式，配套发动机型号名称 144FA汽油机，配套发动机标定功率1.5kW，配套发动机标定转速6800r/min，配套发动机启动方式 手拉，整机外形尺寸（长*宽*高）1260*460*960，作业速度 0~0.25,作业小时生产率 0~0.05，工作幅宽400mm，发动机输出传动方式 齿轮，扶把调整幅度垂直方向 15，刀辊设计转速，200，刀辊总安装刀数 12，旋耕刀型号 旱地刀，主离合器形式 干式，主离合器状态 长开。 | 600元 | 1.5 | 购机补贴(非通用类) | 2025-08-02 | 浙江省
57 | 00002044 | 耕整地机械 | 耕地机械 | 微型耕耘机 | 功率4kW以下微耕机 | 永康市梦卓机械有限公司 | 微耕机 | 1WG1.9-40 | 功率:1.9kW | 结构形式 手持式，配套发动机型号名称 1E48F-E汽油机，配套发动机标定功率1.9kW，配套发动机标定转速7500r/min，配套发动机启动方式 手拉，整机外形尺寸（长*宽*高）1260*460*860，作业速度 0~0.25,作业小时生产率 0~0.05，工作幅宽400mm，发动机输出传动方式 齿轮，扶把调整幅度垂直方向 10，刀辊设计转速，220，刀辊总安装刀数 12，旋耕刀型号 旱地刀，主离合器形式 干式，主离合器状态 长开。 | 600元 | 1.9 | 购机补贴(非通用类) | 2025-08-02 | 浙江省
58 | 00002042 | 耕整地机械 | 耕地机械 | 微型耕耘机 | 功率4kW以下微耕机 | 永康市梦卓机械有限公司 | 微耕机 | 1WGQ2.5-65 | 功率:2.5kW | 结构形式 手持式，配套发动机型号名称 NP150(ZS1P65F/P-K)汽油机，配套发动机标定功率2.5kW，配套发动机标定转速3600r/min，配套发动机启动方式 手拉，整机外形尺寸（长*宽*高）1440*700*950，作业速度 0~0.25,作业小时生产率 0~0.25，工作幅宽650mm，发动机输出传动方式 齿轮，扶把调整幅度垂直方向 0，刀辊设计转速，240，刀辊总安装刀数 24，旋耕刀型号 旱地刀，主离合器形式 湿式，主离合器状态 常开。 | 600元 | 2.5 | 购机补贴(非通用类) | 2026-07-26 | 浙江省
59 | 00002490 | 耕整地机械 | 耕地机械 | 微型耕耘机 | 功率4kW以下微耕机 | 永康市纳诚工贸有限公司 | 微耕机 | 1WGQ1.5-44 | 功率:1.5kW | 结构型式：手持式；整机外形尺寸（长×宽×高）：1380×500×870mm；配套发动机型号名称：144FA汽油机；配套发动机生产企业：山东华盛中天工程机械有限责任公司；配套发动机标定功率：1.5kW；工作幅宽：440mm；主离合器型式：干式。 | 600元 | 1.5 | 购机补贴(非通用类) | 2026-10-25 | 浙江省
60 | 00002492 | 耕整地机械 | 耕地机械 | 微型耕耘机 | 功率4kW以下微耕机 | 永康市纳诚工贸有限公司 | 微耕机 | 1WGQ2.2-38 | 功率:2.2kW | 结构型式：前置式；整机外形尺寸（长×宽×高）：1215×560×940mm；配套发动机型号名称：NH130汽油机；配套发动机生产企业：重庆宗申通用动力机械有限公司；配套发动机标定功率：2.2kW；工作幅宽：380mm；主离合器型式：干式。 | 600元 | 2.2 | 购机补贴(非通用类) | 2026-10-25 | 浙江省
61 | 00002489 | 耕整地机械 | 耕地机械 | 微型耕耘机 | 功率4kW以下微耕机 | 永康市纳诚工贸有限公司 | 微耕机 | 1WGQ2.2-44 | 功率:2.2kW | 结构型式：手持式；整机外形尺寸（长×宽×高）：1340×500×875mm；配套发动机型号名称：1E48F-E汽油机；配套发动机生产企业：山东华盛农业药械有限责任公司；配套发动机标定功率：2.2kW；工作幅宽：440mm；主离合器型式：干式。 | 600元 | 2.2 | 购机补贴(非通用类) | 2026-10-25 | 浙江省
62 | 00002488 | 耕整地机械 | 耕地机械 | 微型耕耘机 | 功率4kW以下微耕机 | 永康市纳诚工贸有限公司 | 微耕机 | 1WGQ2.5-36 | 功率:2.5kW | 结构型式：手持式；整机外形尺寸（长×宽×高）：1260×500×875mm；配套发动机型号名称：NP150汽油机；配套发动机生产企业：重庆宗申通用动力机械有限公司；配套发动机标定功率：2.5kW；工作幅宽：360mm；主离合器型式：湿式。 | 600元 | 2.5 | 购机补贴(非通用类) | 2026-10-25 | 浙江省
63 | 00001841 | 耕整地机械 | 耕地机械 | 微型耕耘机 | 功率4kW以下微耕机 | 永康市斯塔克动力机械有限公司 | 微耕机 | 1WG-2.2Q | 功率:2.2kW | 工作幅宽400mm；配套发动机标定功率：2.2KW , 配套发动机标定转速：3600r/min；起动方式：手拉起动，外形尺寸：1210×510×935mm，发动机输出传动方式：齿轮传动，刀辊传动方式：直联，旋耕刀型号：旱地耕刀;主离合器型式：湿式；主离合器状态：常开。 | 600元 | 2.2 | 购机补贴(非通用类) | 2023-12-31 | 浙江省
64 | 00001842 | 耕整地机械 | 耕地机械 | 微型耕耘机 | 功率4kW以下微耕机 | 永康市斯塔克动力机械有限公司 | 微耕机 | 1WG-2.2QA | 功率:2.2kW | 配套发动机功率：2.2KW； 外形尺寸：1240×480×960mmmm，传动方式：齿轮传动，耕宽：400mm；旋耕刀型号：旱地耕刀;主离合器型式：湿式；主离合器状态：常开。 | 600元 | 2.2 | 购机补贴(非通用类) | 2023-12-31 | 浙江省
65 | 00001838 | 耕整地机械 | 耕地机械 | 微型耕耘机 | 功率4kW以下微耕机 | 永康市斯塔克动力机械有限公司 | 微耕机 | 1WGQ2.5-60 | 功率:2.5kW | 工作幅宽:600mm；配套发动机标定功率:2.5KW；配套发动机标定转速:3600r/min；起动方式:手拉起动；外形尺寸:1250×620×880mm；旋耕刀型号:旱地耕刀；主离合器型式:离心式；主离合器状态:常开。 | 600元 | 2.5 | 购机补贴(非通用类) | 2025-08-02 | 浙江省
66 | 00002567 | 耕整地机械 | 耕地机械 | 微型耕耘机 | 功率4kW以下微耕机 | 重庆伟友动力机械有限公司 | 微耕机 | 1WGQZ2.5-65 | 功率:2.5kW | 型号名称：1WGQZ2.5-65型微耕机，结构型式：手持式，配套发动机标定功率：2.5kW，配套发动机标定转速：3600r/min，配套发动机起动方式：手拉起动，配套发动机燃油种类：汽油，整机外形尺寸（长×宽×高）：1350mm×650mm×910mm，工作幅宽：650mm，发动机输出传动方式：直联，刀辊传动方式：齿轮传动，刀辊总安装刀数：18，旋耕刀型号：旱地刀，主离合器型式： 离心式，主离合器状态：常开。 | 600元 | 2.5 | 购机补贴(非通用类) | 2027-01-25 | 重庆市
67 | 00002568 | 耕整地机械 | 耕地机械 | 微型耕耘机 | 功率4kW以下微耕机 | 重庆伟友动力机械有限公司 | 微耕机 | 1WGQZ2.5-95 | 功率:2.5kW | 型号名称：1WGQZ2.5-95型微耕机，结构型式：手持式，配套发动机标定功率：2.5kW，配套发动机标定转速：3600r/min，配套发动机起动方式：手拉起动，配套发动机燃油种类：汽油，整机外形尺寸（长×宽×高）：1540mm×960mm×990mm，工作幅宽：950mm，发动机输出传动方式：直联，刀辊传动方式：齿轮传动，刀辊总安装刀数：24，旋耕刀型号：旱地刀，主离合器型式： 摩擦片式，主离合器状态：常开 | 600元 | 2.5 | 购机补贴(非通用类) | 2027-01-25 | 重庆市
68 | 00001508 | 耕整地机械 | 耕地机械 | 微型耕耘机 | 功率4kW以下微耕机 | 重庆宗申通用动力机械有限公司 | 微耕机 | 1WG2.5-60FQ-ZC | 功率:2.5kW | 配套发动机：NH150汽油发动机，制造商:重庆宗申通用动力机械有限公司；标定功率2.5KW，标定转速3600r/min,排放标准：第2阶段。结构型式：手持式；起动方式：手拉起动，，整机外形尺寸（长×宽×高）：1310×620×890mm；工作幅宽：600mm；发动机输出传动方式 ：直联，刀辊传动方式：齿轮条传动；旋耕刀型式：防缠刀；总安装刀数量（把）：18；耕深：11.2cm；主离合器：常开摩擦片式 | 600元 | 2.5 | 购机补贴(非通用类) | 2025-12-27 | 重庆市
69 | 00001507 | 耕整地机械 | 耕地机械 | 微型耕耘机 | 功率4kW以下微耕机 | 重庆宗申通用动力机械有限公司 | 微耕机 | 1WG2.5-60FQ-ZC2 | 功率:2.5kW | 配套发动机：NH150汽油发动机，制造商:重庆宗申通用动力机械有限公司；标定功率2.5KW，标定转速3600r/min,结构型式：手持式；起动方式：手拉起动，工作状态外形尺寸（长×宽×高）：1280×610×850mm；工作幅宽：600mm；发动机输出传动方式 ：直联；刀辊传动方式 ：齿轮传动；旋耕刀型号：旱地刀；耕深：11.1cm；总安装刀数量(把)：18；主离合器：常开摩擦片式 | 600元 | 2.5 | 购机补贴(非通用类) | 2025-12-27 | 重庆市
70 | 00001511 | 耕整地机械 | 耕地机械 | 微型耕耘机 | 功率4kW以下微耕机 | 重庆宗申通用动力机械有限公司 | 微耕机 | 1WG2.5-60FQ-ZL | 功率:2.5kW | 配套发动机：NH150汽油发动机，制造商:重庆宗申通用动力机械有限公司；标定功率2.5KW，标定转速3600r/min,排放标准：第2阶段。结构型式：手持式；起动方式：手拉起动，；整机外形尺寸（长×宽×高）：1480×600×830mm；工作幅宽：600mm；发动机输出传动方式 ：直联，刀辊传动方式：链条传动；旋耕刀型式：防缠刀；总安装刀数量（把）：18；耕深：11.7cm；主离合器：常开摩擦片式 | 600元 | 2.5 | 购机补贴(非通用类) | 2025-12-27 | 重庆市
71 | 00001509 | 耕整地机械 | 耕地机械 | 微型耕耘机 | 功率4kW以下微耕机 | 重庆宗申通用动力机械有限公司 | 微耕机 | 1WGFQD2.5-35 | 功率:2.5kW | 配套发动机：NH150汽油发动机，制造商:重庆宗申通用动力机械有限公司；标定功率2.5KW，标定转速3600r/min,排放标准：第2阶段。结构型式：手持式；起动方式：手拉起动，整机外形尺寸（长×宽×高）：1340×500×860mm；工作幅宽：350mm；发动机输出传动方式：皮带传动；刀辊传动方式：链条传动；旋耕刀型号：旱地刀；总安装刀数量：12把；耕深：10.5cm；主离合器：常开张紧轮式 | 600元 | 2.5 | 购机补贴(非通用类) | 2025-12-27 | 重庆市
72 | 00001510 | 耕整地机械 | 耕地机械 | 微型耕耘机 | 功率4kW以下微耕机 | 重庆宗申通用动力机械有限公司 | 微耕机 | 1WGFQD2.5-35-1 | 功率:2.5kW | 配套发动机：NH150汽油发动机，制造商:重庆宗申通用动力机械有限公司；标定功率2.5KW，标定转速3600r/min,排放标准：第2阶段。结构型式：手持式；起动方式：手拉起动，整机外形尺寸（长×宽×高）：1220×490×880mm；工作幅宽：350mm；；发动机输出传动方式：皮带传动；刀辊传动方式：链条传动；旋耕刀型号：旱地刀；总安装刀数量：12把；耕深：10.2cm；主离合器：常开张紧轮式 | 600元 | 2.5 | 购机补贴(非通用类) | 2025-12-27 | 重庆市
73 | 00002034 | 耕整地机械 | 耕地机械 | 微型耕耘机 | 功率4kW及以上微耕机 | 山东雅伦斯机械有限公司 | 微型耕耘机 | 1WGQ4-70 | 功率:4kW | 外形尺寸（长×宽×高)mm：1600×800×880；工作幅宽(mm)：700；发动机输出传动方式：皮带传动；刀辊传动方式：链传动；旋耕刀型式：刀座式；刀辊总安装刀数：18；主离合器型式：张紧式；配套发动机型号名称：CS170F/P型汽油机；配套发动机生产企业：重庆重申机械制造有限公司；配套动力：4kW；配套发动机标定转速（r/min）：3600 | 800元 | 4 | 购机补贴(非通用类) | 2026-12-28 | 山东省
74 | 00002035 | 耕整地机械 | 耕地机械 | 微型耕耘机 | 功率4kW及以上微耕机 | 山东雅伦斯机械有限公司 | 微型耕耘机 | 1WGQ4-70A | 功率:4kW | 外形尺寸（长×宽×高)mm：1600×800×960；工作幅宽(mm)：700；发动机输出传动方式：齿轮传动；刀辊传动方式：齿轮传动；旋耕刀型式：刀座式；刀辊总安装刀数：18；主离合器型式：摩擦片；配套发动机型号名称：CS170F/P型汽油机；配套发动机生产企业：重庆重申机械制造有限公司；配套动力：4kW；配套发动机标定转速（r/min）：3600 | 800元 | 4 | 购机补贴(非通用类) | 2026-12-28 | 山东省
75 | 00002036 | 耕整地机械 | 耕地机械 | 微型耕耘机 | 功率4kW及以上微耕机 | 山东雅伦斯机械有限公司 | 微型耕耘机 | 1WGQ4-75 | 功率:4kW | 外形尺寸（长×宽×高)mm：1680×800×1000；工作幅宽(mm)：750；发动机输出传动方式：皮带传动；刀辊传动方式：链传动；旋耕刀型式：刀座式；刀辊总安装刀数：24；主离合器型式：张紧式；配套发动机型号名称：CS170F/P型汽油机；配套发动机生产企业：重庆重申机械制造有限公司；配套动力：4kW；配套发动机标定转速（r/min）：3600 | 800元 | 4 | 购机补贴(非通用类) | 2026-12-28 | 山东省
76 | 00002037 | 耕整地机械 | 耕地机械 | 微型耕耘机 | 功率4kW及以上微耕机 | 山东雅伦斯机械有限公司 | 微型耕耘机 | 1WGQ4-75A | 功率:4kW | 外形尺寸（长×宽×高)mm：1530×800×980；工作幅宽(mm)：750；发动机输出传动方式：齿轮传动；刀辊传动方式：齿轮传动；旋耕刀型式：刀座式；刀辊总安装刀数：24；主离合器型式：摩擦片；配套发动机型号名称：CS170F/P型汽油机；配套发动机生产企业：重庆重申机械制造有限公司；配套动力：4kW；配套发动机标定转速（r/min）：3600 | 800元 | 4 | 购机补贴(非通用类) | 2026-12-28 | 山东省
77 | 00001546 | 耕整地机械 | 耕地机械 | 微型耕耘机 | 功率4kW及以上微耕机 | 潍坊鲁科机械有限公司 | 微耕机 | 1WGQ4-90 | 功率:4.05kW | 型号名称 ：1WGQ4-90型微耕机 结构型式：前置式 整机外形尺寸（长×宽×高）：1500×900×870mm 作业速度：0.1-0.3m/s 扶把振动：≤10.6 m/s2 作业小时生产率：0.03-0.07 h㎡/（h•m） 单位作业面积燃油消耗量：≤22kg/ h㎡ 工作幅宽：850mm 发动机输出传动方式：三角皮带传动 刀辊传动方式：齿轮传动 扶把调整幅度（水平方向）：90° 扶把调整幅度（垂直方向）：30° 刀辊设计转速：慢档71、快档122 r/min 刀辊最大回转半径：165mm 刀辊总安装刀数：24 旋耕刀型式：ND-WG165 主离合器型式：涨紧轮式 主离合器状态：常开 | 800元 | 4.05 | 购机补贴(非通用类) | 2026-08-31 | 山东省
78 | 00002461 | 耕整地机械 | 耕地机械 | 微型耕耘机 | 功率4kW及以上微耕机 | 永康市传奇园林机械厂 | 微耕机 | 1WGQ4.0-55 | 功率:4kW | 配套发动机功率:4.0KW；外形尺寸:1370×580×930mm；传动方式:齿轮传动；耕宽:550mm；旋耕刀型号:旱地耕刀；主离合器型式:离心式；主离合器状态:常开。 | 800元 | 4.0 | 购机补贴(非通用类) | 2025-08-02 | 浙江省
79 | 00002565 | 耕整地机械 | 耕地机械 | 微型耕耘机 | 功率4kW及以上微耕机 | 永康市龙帮机械有限公司 | 微耕机 | 1WGQ4.0-54 | 功率:4kW | 配套发动机功率:4.0KW；外形尺寸:1415×600×865mm；传动方式:齿轮传动；耕宽:540mm；旋耕刀型号:旱地耕刀；主离合器型式:离心式；主离合器状态:常开。 | 800元 | 4.0 | 购机补贴(非通用类) | 2025-08-02 | 浙江省
80 | 00002046 | 耕整地机械 | 耕地机械 | 微型耕耘机 | 功率4kW及以上微耕机 | 永康市梦卓机械有限公司 | 微耕机 | 1WG4.0-38 | 功率:4.0kW | 结构形式 手持式，配套发动机型号名称 ZS170F/P汽油机，配套发动机标定功率4.0kW，配套发动机标定转速3800r/min，配套发动机启动方式 手拉，整机外形尺寸（长*宽*高）1300*500*900，作业速度 0~0.2,作业小时生产率 0~0.3，工作幅宽380mm，发动机输出传动方式 皮带，扶把调整幅度垂直方向 10，刀辊设计转速，250，刀辊总安装刀数 12，旋耕刀型号 旱地刀，主离合器形式 涨紧，主离合器状态 常开。 | 800元 | 4.0 | 购机补贴(非通用类) | 2025-08-02 | 浙江省
81 | 00002043 | 耕整地机械 | 耕地机械 | 微型耕耘机 | 功率4kW及以上微耕机 | 永康市梦卓机械有限公司 | 微耕机 | 1WGQ4.0-65 | 功率:4.0kW | 结构形式 手持式，配套发动机型号名称 ZS1P70/F/P-H(XP200)汽油机，配套发动机标定功率4.0kW，配套发动机标定转速3600r/min，配套发动机启动方式 手拉，整机外形尺寸（长*宽*高）1430*700*1030，作业速度 0~0.25,作业小时生产率 0~0.3，工作幅宽650mm，发动机输出传动方式 齿轮，扶把调整幅度垂直方向 60，刀辊设计转速，240，刀辊总安装刀数 24，旋耕刀型号 旱地刀，主离合器形式 湿式，主离合器状态 常开。 | 800元 | 4.0 | 购机补贴(非通用类) | 2026-07-26 | 浙江省
82 | 00002491 | 耕整地机械 | 耕地机械 | 微型耕耘机 | 功率4kW及以上微耕机 | 永康市纳诚工贸有限公司 | 微耕机 | 1WGQ4.0-38 | 功率:4kW | 结构型式：前置式；整机外形尺寸（长×宽×高）：1260×600×930mm；配套发动机型号名称：SR170F/P(RV200-2)汽油机；配套发动机生产企业：重庆鑫源农机股份有限公司（重庆润通科技有限公司）；配套发动机标定功率：4kW；工作幅宽：380mm；主离合器型式：湿式。 | 800元 | 4.0 | 购机补贴(非通用类) | 2026-10-25 | 浙江省
83 | 00001980 | 耕整地机械 | 耕地机械 | 微型耕耘机 | 功率4kW及以上微耕机 | 永康市斯塔克动力机械有限公司 | 微耕机 | 1WG-4.0Q | 功率:4kW | 配套发动机功率：4.0KW；起动方式：手拉起动，外形尺寸：1220×650×950mm，传动方式：齿轮传动，耕宽：550mm，旋耕刀型号：旱地耕刀;主离合器型式：湿式；主离合器状态：常开。 | 800元 | 4.0 | 购机补贴(非通用类) | 2023-12-31 | 浙江省
84 | 00001839 | 耕整地机械 | 耕地机械 | 微型耕耘机 | 功率4kW及以上微耕机 | 永康市斯塔克动力机械有限公司 | 微耕机 | 1WGQ4.0-60 | 功率:4kW | 工作幅宽:600mm；配套发动机标定功率:4.0KW；配套发动机标定转速:3800r/min；起动方式:手拉起动；外形尺寸:1220×605×920mm；旋耕刀型号:旱地耕刀；主离合器型式:离心式；主离合器状态:常开。 | 800元 | 4.0 | 购机补贴(非通用类) | 2025-08-02 | 浙江省
85 | 00001840 | 耕整地机械 | 耕地机械 | 微型耕耘机 | 功率4kW及以上微耕机 | 永康市斯塔克动力机械有限公司 | 微耕机 | 1WGQ4.0-60A | 功率:4kW | 工作幅宽:600mm；配套发动机标定功率:4.0KW；配套发动机标定转速:3800r/min；起动方式:手拉起动；外形尺寸:1390×610×900mm；旋耕刀型号:旱地耕刀；主离合器型式:离心式；主离合器状态:常开。 | 800元 | 4.0 | 购机补贴(非通用类) | 2025-08-02 | 浙江省
86 | 00002120 | 耕整地机械 | 耕地机械 | 微型耕耘机 | 功率4kW及以上微耕机 | 浙江派赛特动力机械有限公司 | 微耕机 | 1WG5.5-62 | 功率:5.5kW | 型号名称：1WG5.5-62微耕机，结构型式：后置式，配套发动机型号名称：177F汽油机，发动机标定功率：5.5kW，发动机标定转速：3600r/min,发动机起动方式：手拉起动，发动机燃油种类：汽油，外形尺寸（长x宽x高）：1850x660x980mm，作业速度：0~0.5m/s，扶把振动：≤20m/s2 ，作业小时生产率：0~0.15hm2/(h.m)，单位作业面积燃油消耗量：15~40kg/hm2,工作幅宽：620mm，发动机输出传动方式：齿轮； | 800元 | 5.5 | 购机补贴(非通用类) | 2025-08-02 | 浙江省
87 | 00002121 | 耕整地机械 | 耕地机械 | 微型耕耘机 | 功率4kW及以上微耕机 | 浙江派赛特动力机械有限公司 | 微耕机 | 1WG6.3-62 | 功率:6.3kW | 型号名称：1WG6.3-62微耕机，结构型式：后置式，配套发动机型号名称：KD188FW柴油机，发动机标定功率：6.3kW，发动机标定转速：3600r/min,发动机起动方式：手拉起动，发动机燃油种类：柴油，外形尺寸（长x宽x高）：1855x660x990mm，作业速度：0~0.5m/s，扶把振动：≤20m/s2 ，作业小时生产率：0~0.15hm2/(h.m)，单位作业面积燃油消耗量：15~40kg/hm2,工作幅宽：620mm，发动机输出传动方式：齿轮； | 800元 | 6.3 | 购机补贴(非通用类) | 2025-08-02 | 浙江省
88 | 00002347 | 耕整地机械 | 耕地机械 | 微型耕耘机 | 功率4kW及以上微耕机 | 重庆迪扬苹辰机械制造有限公司 | 微耕机 | 1WG4.0-100FQ-ZC | 功率:4.0kW | 型号名称 / 1WG4.0-100FQ-ZC 微耕机 结构型式 / 手持式 配套发动机标定功率 kW 4.0 配套发动机标定转速 r/min 3600 配套发动机起动方式 / 手拉起动 配套发动机燃油种类 / 汽油 整机外形尺寸（长×宽×高） mm 1550×1010×1100 工作幅宽 mm 1000 发动机输出传动方式 / 直联 刀辊传动方式 / 齿轮传动 主离合器型式 / 摩擦片式 主离合器状态 / 常开 | 800元 | 4.0 | 购机补贴(非通用类) | 2024-11-12 | 重庆市
89 | 00002344 | 耕整地机械 | 耕地机械 | 微型耕耘机 | 功率4kW及以上微耕机 | 重庆迪扬苹辰机械制造有限公司 | 微耕机 | 1WG4.0-100FQ-ZCA | 功率:4.0kW | 型号名称 / 1WG4.0-100FQ-ZCA微耕机 结构型式 / 手持式 配套发动机标定功率 kW 4.0 配套发动机标定转速 r/min 3600 配套发动机起动方式 / 手拉起动 配套发动机燃油种类 / 汽油 整机外形尺寸（长×宽×高） mm 1450×1010×870 工作幅宽 mm 1000 发动机输出传动方式 / 直联 刀辊传动方式 / 齿轮传动 主离合器型式 / 摩擦片式 主离合器状态 / 常开 | 800元 | 4.0 | 购机补贴(非通用类) | 2024-10-07 | 重庆市
90 | 00002345 | 耕整地机械 | 耕地机械 | 微型耕耘机 | 功率4kW及以上微耕机 | 重庆迪扬苹辰机械制造有限公司 | 微耕机 | 1WG4.05-100FC-ZC | 功率:4.05kW | 型号名称 / 1WG4.05-100FC-ZC微耕机 结构型式 / 手持式 配套发动机标定功率 kW 4.05 配套发动机标定转速 r/min 3600 配套发动机起动方式 / 手拉起动 配套发动机燃油种类 / 柴油 整机外形尺寸（长×宽×高） mm 1600×1010×1000 工作幅宽 mm 1000 发动机输出传动方式 / 直联 刀辊传动方式 / 齿轮传动 主离合器型式 / 摩擦片式 主离合器状态 / 常开 | 800元 | 4.05 | 购机补贴(非通用类) | 2024-10-07 | 重庆市
91 | 00002348 | 耕整地机械 | 耕地机械 | 微型耕耘机 | 功率4kW及以上微耕机 | 重庆迪扬苹辰机械制造有限公司 | 微耕机 | 1WG4.0-60FQ-DL | 功率:4.0kW | 型号名称 / 1WG4.0-60FQ-DL 微耕机 结构型式 / 手持式 配套发动机标定功率 kW 4.0 配套发动机标定转速 r/min 3600 配套发动机起动方式 / 手拉起动 配套发动机燃油种类 / 汽油 整机外形尺寸（长×宽×高） mm 1353×695×875 工作幅宽 mm 600 发动机输出传动方式 / 皮带 刀辊传动方式 / 链条传动 主离合器型式 / 张紧轮式 主离合器状态 / 常开 | 800元 | 4.0 | 购机补贴(非通用类) | 2024-11-12 | 重庆市
92 | 00002346 | 耕整地机械 | 耕地机械 | 微型耕耘机 | 功率4kW及以上微耕机 | 重庆迪扬苹辰机械制造有限公司 | 微耕机 | 1WG4.0-65FQ-ZC | 功率:4.0kW | 型号名称 / 1WG4.0-65FQ-ZC微耕机 结构型式 / 手持式 配套发动机标定功率 kW 4.0 配套发动机标定转速 r/min 3600 配套发动机起动方式 / 手拉起动 配套发动机燃油种类 / 汽油 整机外形尺寸（长×宽×高） mm 1500×660×850 工作幅宽 mm 650 发动机输出传动方式 / 直联 刀辊传动方式 / 齿轮传动 主离合器型式 / 摩擦片式 主离合器状态 / 常开 | 800元 | 4.0 | 购机补贴(非通用类) | 2024-11-12 | 重庆市
93 | 00002342 | 耕整地机械 | 耕地机械 | 微型耕耘机 | 功率4kW及以上微耕机 | 重庆迪扬苹辰机械制造有限公司 | 微耕机 | 1WG4.0-85FQ-DL | 功率:4.0kW | 型号名称 / 1WG4.0-85FQ-DL 微耕机 结构型式 / 手持式 配套发动机标定功率 kW 4.0 配套发动机标定转速 r/min 3600 配套发动机起动方式 / 手拉起动 配套发动机燃油种类 / 汽油 整机外形尺寸（长×宽×高） mm 1485×860×865 工作幅宽 mm 850 发动机输出传动方式 / 皮带 刀辊传动方式 / 链条传动 主离合器型式 / 张紧轮式 主离合器状态 / 常开 | 800元 | 4.0 | 购机补贴(非通用类) | 2024-10-07 | 重庆市
94 | 00002343 | 耕整地机械 | 耕地机械 | 微型耕耘机 | 功率4kW及以上微耕机 | 重庆迪扬苹辰机械制造有限公司 | 微耕机 | 1WG4.1-100FC-ZC | 功率:4.1kW | 型号名称 / 1WG4.1-100FC-ZC微耕机 结构型式 / 手持式 配套发动机标定功率 kW 4.1 配套发动机标定转速 r/min 3600 配套发动机起动方式 / 手拉起动 配套发动机燃油种类 / 柴油 整机外形尺寸（长×宽×高） mm 1630×1010×1010 工作幅宽 mm 1000 发动机输出传动方式 / 直联 刀辊传动方式 / 齿轮传动 主离合器型式 / 摩擦片式 主离合器状态 / 常开 | 800元 | 4.1 | 购机补贴(非通用类) | 2024-10-07 | 重庆市
95 | 00002341 | 耕整地机械 | 耕地机械 | 微型耕耘机 | 功率4kW及以上微耕机 | 重庆迪扬苹辰机械制造有限公司 | 微耕机 | 1WG4.1-105FC-ZC | 功率:4.1kW | 型号名称 / 1WG4.1-105FC-ZC微耕机 结构型式 / 手持式 配套发动机标定功率 kW 4.1 配套发动机标定转速 r/min 3600 配套发动机起动方式 / 手拉起动 配套发动机燃油种类 / 柴油 整机外形尺寸（长×宽×高） mm 1700×1060×1010 工作幅宽 mm 1050 发动机输出传动方式 / 直联 刀辊传动方式 / 齿轮传动 主离合器型式 / 摩擦片式 主离合器状态 / 常开 | 800元 | 4.1 | 购机补贴(非通用类) | 2024-10-07 | 重庆市
96 | 00002340 | 耕整地机械 | 耕地机械 | 微型耕耘机 | 功率4kW及以上微耕机 | 重庆迪扬苹辰机械制造有限公司 | 微耕机 | 1WG6.3-135FC-ZC | 功率:6.3kW | 型号名称 / 1WG6.3-135FC-ZC微耕机 结构型式 / 手持式 配套发动机标定功率 kW 6.3 配套发动机标定转速 r/min 3600 配套发动机起动方式 / 手拉起动 配套发动机燃油种类 / 柴油 整机外形尺寸（长×宽×高） mm 1720×1360×1000 工作幅宽 mm 1350 发动机输出传动方式 / 直联 刀辊传动方式 / 齿轮传动 主离合器型式 / 摩擦片式 主离合器状态 / 常开 | 800元 | 6.3 | 购机补贴(非通用类) | 2024-10-07 | 重庆市
97 | 00001624 | 耕整地机械 | 耕地机械 | 微型耕耘机 | 功率4kW及以上微耕机 | 重庆帝勒金驰通用机械股份有限公司 | 微耕机 | 1WG4.1-105FC-ZC | 功率:4.1kW | 外形尺寸（长×宽×高）mm：1700/1050*1040；工作幅宽（cm）：105；结构质量（kg）: 108 ；传动方式：（发动机输出）：直联；传动方式（刀辊）：齿轮传动；旋耕刀型号：旱地刀；总安装刀数量(把)：32；主离合器型式：摩擦片式。配套动力型号：KAGS350；标定功率：4.1KW，制造商：无锡凯奥动力机械有限公司；标定转速（r/min）：3600。 | 800元 | 4.1 | 购机补贴(非通用类) | 2024-06-02 | 重庆市
98 | 00001631 | 耕整地机械 | 耕地机械 | 微型耕耘机 | 功率4kW及以上微耕机 | 重庆帝勒金驰通用机械股份有限公司 | 微耕机 | 1WG4.2-80FQ-ZC | 功率:4.2kW | 外形尺寸（长×宽×高）mm：1550×830×980；工作幅宽（cm）：80；传动方式（发动机输出）：直联；传动方式（刀辊）：齿轮传动；旋耕刀型号：旱地刀；总安装刀数量(把)：24；主离合器型式：牙嵌式。 配套动力型号：170F/P-2；制造商：重庆帝勒金驰通用机械股份有限公司；标定功率：4.2kW；标定转速（r/min）：3600。 | 800元 | 4.2 | 购机补贴(非通用类) | 2026-10-21 | 重庆市
99 | 00001625 | 耕整地机械 | 耕地机械 | 微型耕耘机 | 功率4kW及以上微耕机 | 重庆帝勒金驰通用机械股份有限公司 | 微耕机 | 1WG6.2-132FC-ZC | 功率:6.2kW | 外形尺寸（长×宽×高）mm：1780*1330*1020；工作幅宽（cm）：132；结构质量（kg）: 108 ；传动方式（发动机输出）：直联；传动方式（刀辊）：齿轮传动；旋耕刀型号：旱地刀；总安装刀数量(把)：38；主离合器型式：摩擦片式。配套动力型号：KM192F；标定功率：6.2KW，制造商：无锡华源凯马发动机有限公司；排放阶段：国三；标定转速（r/min）：3000 | 800元 | 6.2 | 购机补贴(非通用类) | 2024-07-01 | 重庆市
100 | 00001623 | 耕整地机械 | 耕地机械 | 微型耕耘机 | 功率4kW及以上微耕机 | 重庆帝勒金驰通用机械股份有限公司 | 微耕机 | 1WG6.3-135FC-ZC | 功率:6.3kW | 外形尺寸（长×宽×高）mm：1770*1360*1080；工作幅宽（cm）：135；结构质量（kg）:144;传动方式：（发动机输出）：直联式；传动方式（刀辊）：齿轮传动；旋耕刀型号：旱地刀；总安装刀数量(把)：38；主离合器型式：摩擦片式。配套动力型号：KAGS450-2；制造商：无锡凯奥动力机械有限公司；标定功率：6.3KW；标定转速（r/min）：3600。 | 800元 | 6.3 | 购机补贴(非通用类) | 2022-12-31 | 重庆市
101 | 00001627 | 耕整地机械 | 耕地机械 | 微型耕耘机 | 功率4kW及以上微耕机 | 重庆帝勒金驰通用机械股份有限公司 | 微耕机 | 1WGQZ4.2-96C | 功率:4.2kW | 外形尺寸（长×宽×高）mm：1580*970*960;工作幅宽（mm）:960;传动方式（发动机输出）：直联 ;传动方式（刀辊）：齿轮传动；旋耕刀形式：旱地刀 ；总安装刀数量（把）： 24 主离合器型式：摩擦片式;配套动力型号： 170F/P-2 ;标定功率：4.2kW; ；标定转速（r/min）：3600 | 800元 | 4.2 | 购机补贴(非通用类) | 2026-03-29 | 重庆市
102 | 00001787 | 耕整地机械 | 耕地机械 | 微型耕耘机 | 功率4kW及以上微耕机 | 重庆涪柴动力机械制造有限公司 | 微耕机 | 1WGQZ4.0-100C | 功率:4.0kW | 主要配置：1、四片四组旱地耕刀；2、行走轮；3、4.0kW汽油机； 4、100C型传动箱体；5、阻力棒1根；6、随机工具1套。 参数：配套发动机标定功率：4.0kW/3600r/min；排放阶段：国二；配套发动机类型：强制风冷汽油机、四冲程、单缸；外形尺寸（长×宽×高）（mm）：1650×1000×1000；刀辊传动方式：齿轮传动；发动机输出传动方式：直联；刀辊转速（r/min）：慢档：80、中档：115、快档165；刀辊最大回转半径（mm）：175；总安装刀数：32把；主离合器型式：摩擦片式；耕宽（mm）：1000；耕深（mm）：≥100；作业速度（m/s）：0.1∽0.3；作业小时生产率（h㎡/(h•m)）：≥0.04；单位作业面积燃油消耗量（㎏/h㎡）：≤35。 | 800元 | 4.0 | 购机补贴(非通用类) | 2027-03-02 | 重庆市
103 | 00002386 | 耕整地机械 | 耕地机械 | 微型耕耘机 | 功率4kW及以上微耕机 | 重庆港本科技有限公司 | 微耕机 | 1WG4.0-95FQ-ZC | 功率:4.0kW | 整机外形尺寸（长×宽×高）mm：1650×960×960；工作幅宽mm：950；发动机输出传动方式：直联式；刀棍传动方式：齿轮传动；扶把调整幅度（水平方向）°：0；扶把调整幅度（垂直方向）°：72；刀棍最大回旋半径mm：180；旋耕刀型式：旱地刀；刀棍总安装刀数：24；主离合器形式：摩擦片式，主离合器状态：常开。 | 800元 | 4.0 | 购机补贴(非通用类) | 2026-11-02 | 重庆市
104 | 00002387 | 耕整地机械 | 耕地机械 | 微型耕耘机 | 功率4kW及以上微耕机 | 重庆港本科技有限公司 | 微耕机 | 1WG5.5-110FQ-ZC | 功率:5.5kW | 整机外形尺寸（长×宽×高）mm：1730×1100×950；工作幅宽mm：1100；发动机输出传动方式：直联式；刀棍传动方式：齿轮传动；扶把调整幅度（水平方向）°：0；扶把调整幅度（垂直方向）°：72；刀棍最大回旋半径mm：180；旋耕刀型式：防缠草刀；刀棍总安装刀数：24；主离合器形式：摩擦片式，主离合器状态：常开。 | 800元 | 5.5 | 购机补贴(非通用类) | 2026-11-02 | 重庆市
105 | 00001867 | 耕整地机械 | 耕地机械 | 微型耕耘机 | 功率4kW及以上微耕机 | 重庆宏美科技有限公司 | 微耕机 | 1WG5.5-103FQ-ZC | 功率:5.5kW | 配套发动机标定功率:5.5kW，配套发动机标定转速:3600r/min，配套发动机起动方式：手拉起动,配套发动机燃油种类:汽油，整机外形尺寸（长×宽×高）mm：1750×1050×970,工作幅宽:1030mm,发动机输出传动方式：直联，刀辊传动方式：齿轮传动，旋耕刀型号：旱地刀，主离合器型式：摩擦片式，主离合器状态：常开 | 800元 | 5.5 | 购机补贴(非通用类) | 2026-11-02 | 重庆市
106 | 00002430 | 耕整地机械 | 耕地机械 | 微型耕耘机 | 功率4kW及以上微耕机 | 重庆科邦机械制造有限公司 | 微耕机 | 1WG5.5-110FQ-ZC | 功率:5.5kW | 整机外形尺寸（长×宽×高)mm：1730×1100×950；作业速度（m/s）：0.1-0.3；工作幅宽(mm)：1100；发动机输出传动方式：直联式；刀辊传动方式：齿轮传动；扶手把调整幅度（水平方向）（°）：0，扶手把调整幅度（垂直方向）（°）205；旋耕刀型式：防缠草刀；刀棍总安装刀数：24；主离合器型式：摩擦片式；主离合器状态：常开。 | 800元 | 5.5 | 购机补贴(非通用类) | 2026-11-02 | 重庆市
107 | 00002063 | 耕整地机械 | 耕地机械 | 微型耕耘机 | 功率4kW及以上微耕机 | 重庆隆旺农业装备有限公司 | 微耕机 | 1WGCZ4.05-100C | 功率:4.05kW | 结构形式：手持式；整机外形尺寸（长×宽×高）：1500×1010×980；配套国三柴油发动机（标定功率4.05kW、标定转速3600r/min）；发动机输出传动方式：直联；刀辊传动方式：齿轮传动；扶把调整幅度（水平方向0°；垂直方向175°）；刀辊设计转速r/min：1挡：95、2挡：130、3挡：170；离合器为磨镲片式常开离合；配套行走轮直径300mm。 | 800元 | 4.05 | 购机补贴(非通用类) | 2026-11-18 | 重庆市
108 | 00002064 | 耕整地机械 | 耕地机械 | 微型耕耘机 | 功率4kW及以上微耕机 | 重庆隆旺农业装备有限公司 | 微耕机 | 1WGCZ4.05-100D | 功率:4.05kW | 结构形式：手持式；整机外形尺寸（长×宽×高）：1500×1010×980；配套国三柴油发动机（标定功率4.05kW、标定转速3600r/min）；发动机输出传动方式：直联；刀辊传动方式：齿轮传动；扶把调整幅度（水平方向0°；垂直方向210°）；刀辊设计转速r/min：1挡：70、2挡：108、3挡：158；离合器为磨镲片式常开离合；配套行走轮直径300mm。 | 800元 | 4.05 | 购机补贴(非通用类) | 2026-11-18 | 重庆市
109 | 00002065 | 耕整地机械 | 耕地机械 | 微型耕耘机 | 功率4kW及以上微耕机 | 重庆隆旺农业装备有限公司 | 微耕机 | 1WGQZ4.0-100C | 功率:4.0kW | 结构形式：手持式；整机外形尺寸（长×宽×高）：1475×1010×950；配套汽油发动机（标定功率4.0kW、标定转速3600r/min）；发动机输出传动方式：直联；刀辊传动方式：齿轮传动；扶把调整幅度（水平方向0°；垂直方向180°）；刀辊设计转速r/min：1挡：95、2挡：130、3挡：170；离合器为磨镲片式常开离合；配套行走轮直径300mm。 | 800元 | 4.0 | 购机补贴(非通用类) | 2026-11-18 | 重庆市
110 | 00002066 | 耕整地机械 | 耕地机械 | 微型耕耘机 | 功率4kW及以上微耕机 | 重庆隆旺农业装备有限公司 | 微耕机 | 1WGQZ4.0-100D | 功率:4.0kW | 结构形式：手持式；整机外形尺寸（长×宽×高）：1475×1010×950；配套汽油发动机（标定功率4.0kW、标定转速3600r/min）；发动机输出传动方式：直联；刀辊传动方式：齿轮传动；扶把调整幅度（水平方向0°；垂直方向235°）；刀辊设计转速r/min：1挡：70、2挡：108、3挡：158；离合器为磨镲片式常开离合；配套行走轮直径300mm。 | 800元 | 4.0 | 购机补贴(非通用类) | 2026-11-18 | 重庆市
111 | 00002541 | 耕整地机械 | 耕地机械 | 微型耕耘机 | 功率4kW及以上微耕机 | 重庆市耕霸机械制造有限公司 | 微耕机 | 1WGCZ4.05-100 | 功率:4.05kW | 外形尺寸：1600×1000×960；工作幅宽：1000mm；发动机输出传动方式：直联；刀辊传动方式：齿轮传动；旋耕刀型式：旱地刀；刀辊总安装刀数：24；主离合器型式：摩擦片式。 | 800元 | 4.05 | 购机补贴(非通用类) | 2026-12-12 | 重庆市
112 | 00002538 | 耕整地机械 | 耕地机械 | 微型耕耘机 | 功率4kW及以上微耕机 | 重庆市耕霸机械制造有限公司 | 微耕机 | 1WGCZ4.1-105 | 功率:4.1kW | 外形尺寸：1720×1060×1040；工作幅宽：1050mm；发动机输出传动方式：直联；刀辊传动方式：齿轮传动；旋耕刀型式：旱地刀；刀辊总安装刀数：32；主离合器型式：摩擦片式。 | 800元 | 4.1 | 购机补贴(非通用类) | 2026-12-12 | 重庆市
113 | 00002540 | 耕整地机械 | 耕地机械 | 微型耕耘机 | 功率4kW及以上微耕机 | 重庆市耕霸机械制造有限公司 | 微耕机 | 1WGCZ5.3-135 | 功率:5.3kW | 外形尺寸：1750×1350×975；工作幅宽：1350mm；发动机输出传动方式：直联；刀辊传动方式：齿轮传动；旋耕刀型式：旱地刀；刀辊总安装刀数：38；主离合器型式：摩擦片式。 | 800元 | 5.3 | 购机补贴(非通用类) | 2026-12-12 | 重庆市
114 | 00002539 | 耕整地机械 | 耕地机械 | 微型耕耘机 | 功率4kW及以上微耕机 | 重庆市耕霸机械制造有限公司 | 微耕机 | 1WGCZ5.7-135 | 功率:5.7kW | 外形尺寸：1750×1380×975；工作幅宽：1350mm；发动机输出传动方式：直联；刀辊传动方式：齿轮传动；旋耕刀型式：旱地刀；刀辊总安装刀数：38；主离合器型式：摩擦片式。 | 800元 | 5.7 | 购机补贴(非通用类) | 2026-12-12 | 重庆市
115 | 00002536 | 耕整地机械 | 耕地机械 | 微型耕耘机 | 功率4kW及以上微耕机 | 重庆市耕霸机械制造有限公司 | 微耕机 | 1WGCZ6.3-135 | 功率:6.3kW | 外形尺寸：1750×1380×975；工作幅宽：1350mm；发动机输出传动方式：直联；刀辊传动方式：齿轮传动；旋耕刀型式：旱地刀；刀辊总安装刀数：38；主离合器型式：摩擦片式。 | 800元 | 6.3 | 购机补贴(非通用类) | 2026-12-12 | 重庆市
116 | 00002542 | 耕整地机械 | 耕地机械 | 微型耕耘机 | 功率4kW及以上微耕机 | 重庆市耕霸机械制造有限公司 | 微耕机 | 1WGQD4.0-95 | 功率:4.0kW | 外形尺寸：1470×950×950；工作幅宽：950mm；发动机输出传动方式：皮带传动；刀辊传动方式：链条传动；旋耕刀型式：旱地刀；刀辊总安装刀数：24；主离合器型式：张紧轮式。 | 800元 | 4.0 | 购机补贴(非通用类) | 2026-12-29 | 重庆市
117 | 00002535 | 耕整地机械 | 耕地机械 | 微型耕耘机 | 功率4kW及以上微耕机 | 重庆市耕霸机械制造有限公司 | 微耕机 | 1WGQZ4.0-95 | 功率:4.0kW | 外形尺寸：1555×950×980；工作幅宽：950mm；发动机输出传动方式：直联；刀辊传动方式：齿轮传动；旋耕刀型式：旱地刀；刀辊总安装刀数：24；主离合器型式：摩擦片式。 | 800元 | 4.0 | 购机补贴(非通用类) | 2026-12-12 | 重庆市
118 | 00002537 | 耕整地机械 | 耕地机械 | 微型耕耘机 | 功率4kW及以上微耕机 | 重庆市耕霸机械制造有限公司 | 微耕机 | GB-1WG4.2Q | 功率:4.2kW | 1、外形尺寸（长*宽*高）：1420*960*1100； 2、传动方式：齿轮传动； 3、连接方式：同轴直联式； 4、扶把水平调节幅度：300度； 5、扶把垂直调节幅度：180度； 6、刀辊转速：1档：90；2档:135； 7、刀辊最大回转半径：175mm； 8、刀辊总安装刀数：24把； 9、旋耕刀型号：旱地弯刀； 10、主离合器型式：单片摩擦离合器； 11、耕宽：950mm； 12、作业速度：0.2~0.4m/s； 13、作业小时生产率：0.04~0.07hm2/（h·m）； 14、单位作业面积燃油消耗量：≤25kg/（h.m） | 800元 | 4.2 | 购机补贴(非通用类) | 2026-10-31 | 重庆市
119 | 00002580 | 耕整地机械 | 耕地机械 | 微型耕耘机 | 功率4kW及以上微耕机 | 重庆伟友动力机械有限公司 | 微耕机 | 1WG4.0-100FQ-ZC | 功率:4kW | 配套发动机标定功率：4.0kW，配套发动机标定转速：3600r/min，配套发动机起动方式：手拉起动，配套发动机燃油种类：汽油，工作幅宽：1000mm，发动机输出传动方式：直联，刀辊传动方式：齿轮传动，刀辊总安装刀数：24，旋耕刀型式：旱地刀，主离合器型式：摩擦片式。 | 800元 | 4 | 购机补贴(非通用类) | 2024-12-30 | 重庆市
120 | 00002573 | 耕整地机械 | 耕地机械 | 微型耕耘机 | 功率4kW及以上微耕机 | 重庆伟友动力机械有限公司 | 微耕机 | 1WG4.0-105FQ-ZC | 功率:4kW | 型号名称：1WG4.0-105FQ-ZC微耕机，结构型式：手持式，配套发动机标定功率：4.0kW，配套发动机标定转速：3600r/min， 配套发动机起动方式：手拉起动，配套发动机燃油种类：汽油，整机外形尺寸（长×宽×高）：1550mm×1050mm×1050mm，工作幅宽：1050mm，发动机输出传动方式：直联，刀辊传动方式：齿轮传动，刀辊总安装刀数：24，旋耕刀型式：旱地刀，主离合器型式：摩擦片式，主离合器状态：常开。 | 800元 | 4 | 购机补贴(非通用类) | 2024-12-30 | 重庆市
121 | 00002577 | 耕整地机械 | 耕地机械 | 微型耕耘机 | 功率4kW及以上微耕机 | 重庆伟友动力机械有限公司 | 微耕机 | 1WG4.0-65FQ-ZC | 功率:4kW | 配套发动机标定功率：4.0kW，配套发动机标定转速：3600r/min，配套发动机起动方式：反冲式手拉启动，配套发动机燃油种类：汽油，工作幅宽：650mm，发动机输出传动方式：直联，刀辊传动方式：齿轮传动，刀辊总安装刀数：24，旋耕刀型号：旱地刀，主离合器型式：摩擦片式。 | 800元 | 4 | 购机补贴(非通用类) | 2022-12-31 | 重庆市
122 | 00002574 | 耕整地机械 | 耕地机械 | 微型耕耘机 | 功率4kW及以上微耕机 | 重庆伟友动力机械有限公司 | 微耕机 | 1WG4.0-75FQ-ZC | 功率:4kW | 配套发动机标定功率：4.0kW，配套发动机标定转速：3600r/min，配套发动机起动方式：手拉起动，配套发动机燃油种类：汽油，工作幅宽：750mm，发动机输出传动方式：直联，刀辊传动方式：齿轮传动，刀辊总安装刀数：24把，旋耕刀型号：旱地刀，主离合器型式：鼓式。 | 800元 | 4 | 购机补贴(非通用类) | 2022-12-31 | 重庆市
123 | 00002578 | 耕整地机械 | 耕地机械 | 微型耕耘机 | 功率4kW及以上微耕机 | 重庆伟友动力机械有限公司 | 微耕机 | 1WG4.0-85FQ-ZC | 功率:4kW | 发动机型号名称：1P70FV-2/P汽油机，配套发动机标定功率：4kW，配套发动机标定转速：3600r/min，配套发动机起动方式：手拉起动，配套发动机燃油种类：汽油，工作幅宽：840mm，发动机输出传动方式：直联，刀辊传动方式：锥齿传动，刀辊总安装刀数：24把，旋耕刀型号：旱地刀，主离合器型式：鼓式。 | 800元 | 4 | 购机补贴(非通用类) | 2026-11-02 | 重庆市
124 | 00002570 | 耕整地机械 | 耕地机械 | 微型耕耘机 | 功率4kW及以上微耕机 | 重庆伟友动力机械有限公司 | 微耕机 | 1WG4.0-95FQ-DL | 功率:4kW | 配套发动机标定功率：4.0kW，配套发动机标定转速：3600r/min，配套发动机起动方式：反冲式手拉启动，配套发动机燃油种类：汽油，工作幅宽：950mm，发动机输出传动方式：皮带传动，刀辊传动方式：链条传动，刀辊总安装刀数：24，旋耕刀型号：旱地刀。 | 800元 | 4 | 购机补贴(非通用类) | 2023-12-31 | 重庆市
125 | 00002575 | 耕整地机械 | 耕地机械 | 微型耕耘机 | 功率4kW及以上微耕机 | 重庆伟友动力机械有限公司 | 微耕机 | 1WG4.1-100FC-ZC | 功率:4.1kW | 配套发动机标定功率：4.1kW，配套发动机标定转速：3600r/min，配套发动机起动方式：回弹式绳索起动，配套发动机燃油种类：柴油，工作幅宽：1000mm，发动机输出传动方式：直联，刀辊传动方式：齿轮传动，刀辊总安装刀数：32，旋耕刀型号：旱地刀，主离合器型式：摩擦片式。 | 800元 | 4.1 | 购机补贴(非通用类) | 2023-12-31 | 重庆市
126 | 00002572 | 耕整地机械 | 耕地机械 | 微型耕耘机 | 功率4kW及以上微耕机 | 重庆伟友动力机械有限公司 | 微耕机 | 1WG5.2-135FQ-ZC | 功率:5.2kW | 配套发动机标定功率：5.2kW，配套发动机标定转速：3600r/min，配套发动机起动方式：手拉起动，配套发动机燃油种类：汽油，工作幅宽：1350mm，发动机输出传动方式：直联，刀辊传动方式：齿轮传动，刀辊总安装刀数：38把，旋耕刀型号：旱地刀，主离合器型式：摩擦片式。 | 800元 | 5.2 | 购机补贴(非通用类) | 2022-12-31 | 重庆市
127 | 00002579 | 耕整地机械 | 耕地机械 | 微型耕耘机 | 功率4kW及以上微耕机 | 重庆伟友动力机械有限公司 | 微耕机 | 1WG6.3-135FC-ZC | 功率:6.3kW | 配套发动机标定功率：6.3kW，配套发动机标定转速：3600r/min，配套发动机起动方式：手拉起动，配套发动机燃油种类：柴油，工作幅宽：1350mm，发动机输出传动方式：直联，刀辊传动方式：齿轮传动，刀辊总安装刀数：38，旋耕刀型式：旱地刀，主离合器型式：摩擦片式。 | 800元 | 6.3 | 购机补贴(非通用类) | 2024-12-30 | 重庆市
128 | 00002571 | 耕整地机械 | 耕地机械 | 微型耕耘机 | 功率4kW及以上微耕机 | 重庆伟友动力机械有限公司 | 微耕机 | 1WG6.5-135FQ-ZC | 功率:6.5kW | 型号名称：1WG6.5-135FQ-ZC微耕机，结构型式：手持式，配套发动机标定功率：6.5kW，配套发动机标定转速：3600r/min，配套发动机起动方式：手拉起动，配套发动机燃油种类：汽油，整机外形尺寸（长×宽×高）：1650mm×1350mm×1030mm，工作幅宽：1350mm，发动机输出传动方式：直联，刀辊传动方式：齿轮传动，刀辊总安装刀数：38，旋耕刀型式：旱地刀，主离合器型式：摩擦片式，主离合器状态：常开。 | 800元 | 6.5 | 购机补贴(非通用类) | 2025-12-30 | 重庆市
129 | 00001964 | 耕整地机械 | 耕地机械 | 微型耕耘机 | 功率4kW及以上微耕机 | 重庆宗申通用动力机械有限公司 | 微耕机 | 1WG4.0-105FQ-ZC2 | 功率:4.0kW | 配套发动机：ZS170F汽油发动机，制造商:重庆宗申通用动力机械有限公司；标定功率4.0KW，标定转速3800r/min,结构型式：手持式；起动方式：手拉起动，工作状态外形尺寸（长×宽×高）：1530×1050×880mm；工作幅宽：1050mm；发动机输出传动方式：直联；刀辊传动方式：齿轮传动；总安装刀数量（把）：32；旋耕刀型式：旱地刀；耕深：11.1cm；主离合器：常开摩擦片式 | 800元 | 4.0 | 购机补贴(非通用类) | 2025-12-27 | 重庆市
130 | 00001952 | 耕整地机械 | 耕地机械 | 微型耕耘机 | 功率4kW及以上微耕机 | 重庆宗申通用动力机械有限公司 | 微耕机 | 1WG4.0-60FQ-ZC | 功率:4.0kW | 配套发动机：170F汽油发动机，制造商:重庆宗申通用动力机械有限公司；标定功率4.0KW，标定转速3800r/min，结构型式：手持式；起动方式：手拉起动，工作状态外形尺寸（长×宽×高）：1350×610×900mm；工作幅宽：600mm；发动机输出传动方式 ：直联，刀辊传动方式：齿轮传动；旋耕刀型式：旱地刀；总安装刀数：18把；耕深：10.8cm;主离合器：常开摩擦片式； | 800元 | 4.0 | 购机补贴(非通用类) | 2025-12-27 | 重庆市
131 | 00001950 | 耕整地机械 | 耕地机械 | 微型耕耘机 | 功率4kW及以上微耕机 | 重庆宗申通用动力机械有限公司 | 微耕机 | 1WG4.0-60FQ-ZC2 | 功率:4.0kW | 配套发动机：170F汽油发动机，制造商:重庆宗申通用动力机械有限公司；标定功率4.0KW，标定转速3800r/min,排放标准：第2阶段。结构型式：手持式；起动方式：手拉起动，工作状态外形尺寸（长×宽×高）：1280×610×850mm；工作幅宽：600mm；发动机输出传动方式 ：直联，刀辊传动方式：齿轮传动；旋耕刀型式：旱地刀；总安装刀数：18把；耕深：10.7cm;主离合器：常开摩擦片式； | 800元 | 4.0 | 购机补贴(非通用类) | 2025-12-27 | 重庆市
132 | 00001961 | 耕整地机械 | 耕地机械 | 微型耕耘机 | 功率4kW及以上微耕机 | 重庆宗申通用动力机械有限公司 | 微耕机 | 1WG4.0-60FQ-ZC3 | 功率:4.0kW | 配套发动机：ZS170F汽油发动机，制造商:重庆宗申通用动力机械有限公司；标定功率4.0KW，标定转速3800r/min,排放标准：第2阶段。结构型式：手持式；起动方式：手拉起动，工作状态外形尺寸（长×宽×高）：1510×760×900mm；工作幅宽：600mm；发动机输出传动方式 ：直联，刀辊传动方式：齿轮传动；旋耕刀型式：旱地刀；总安装刀数：18把；耕深：11.0cm主离合器：常开摩擦片式； | 800元 | 4.0 | 购机补贴(非通用类) | 2025-12-27 | 重庆市
133 | 00001959 | 耕整地机械 | 耕地机械 | 微型耕耘机 | 功率4kW及以上微耕机 | 重庆宗申通用动力机械有限公司 | 微耕机 | 1WG4.0-60FQ-ZL | 功率:4.0kW | 配套发动机：ZS170F汽油发动机，制造商:重庆宗申通用动力机械有限公司；标定功率4.0KW，标定转速3800r/min，结构型式：手持式；起动方式：手拉起动，工作状态外形尺寸（长×宽×高）：1550×610×900mm；工作幅宽：600mm；发动机输出传动方式 ：直联，刀辊传动方式：链条传动；旋耕刀型式：防缠刀；总安装刀数：18把；耕深：11.5cm;主离合器：常开摩擦片式； | 800元 | 4.0 | 购机补贴(非通用类) | 2025-12-27 | 重庆市
134 | 00001960 | 耕整地机械 | 耕地机械 | 微型耕耘机 | 功率4kW及以上微耕机 | 重庆宗申通用动力机械有限公司 | 微耕机 | 1WG4.0-60FQ-ZL1 | 功率:4.0kW | 配套发动机：ZS170F汽油发动机，制造商:重庆宗申通用动力机械有限公司；标定功率4.0KW，标定转速3800r/min,排放标准：第2阶段;结构型式：手持式；起动方式：手拉起动，工作状态外形尺寸（长×宽×高）：1450×610×900mm；工作幅宽：600mm；发动机输出传动方式 ：直联，刀辊传动方式：链条传动；旋耕刀型式：防缠刀；总安装刀数：18把；主离合器：常开摩擦片式； | 800元 | 4.0 | 购机补贴(非通用类) | 2025-12-27 | 重庆市
135 | 00001962 | 耕整地机械 | 耕地机械 | 微型耕耘机 | 功率4kW及以上微耕机 | 重庆宗申通用动力机械有限公司 | 微耕机 | 1WG4.0-70FQ-ZC | 功率:4.0kW | 配套发动机：170F汽油发动机，制造商:重庆宗申通用动力机械有限公司；标定功率4.0KW，标定转速3800r/min,排放标准：第2阶段。结构型式：手持式；起动方式：手拉起动，工作状态外形尺寸（长×宽×高）：1600×750×900mm；工作幅宽：700mm；发动机输出传动方式 ：直联，刀辊传动方式：齿轮传动；旋耕刀型式：防缠刀；总安装刀数：18把；耕深：11.6cm；主离合器：常开摩擦片式； | 800元 | 4.0 | 购机补贴(非通用类) | 2025-12-27 | 重庆市
136 | 00001957 | 耕整地机械 | 耕地机械 | 微型耕耘机 | 功率4kW及以上微耕机 | 重庆宗申通用动力机械有限公司 | 微耕机 | 1WG4.0-90FQ-ZC | 功率:4.0kW | 配套发动机：1P70F/P-G汽油发动机，制造商:重庆宗申通用动力机械有限公司；标定功率4.0KW，标定转速3800r/min,排放标准：第2阶段。结构型式：手持式；起动方式：手拉绳式反冲起动，工作状态外形尺寸（长×宽×高）：1560×920×860mm；工作幅宽：900mm；发动机输出传动方式 ：直联，刀辊传动方式：齿轮传动；旋耕刀型式：旱地刀；总安装刀数：24把；耕深：12.0cm；主离合器：常开摩擦片式； | 800元 | 4.0 | 购机补贴(非通用类) | 2025-12-27 | 重庆市
137 | 00001958 | 耕整地机械 | 耕地机械 | 微型耕耘机 | 功率4kW及以上微耕机 | 重庆宗申通用动力机械有限公司 | 微耕机 | 1WG4.0-90FQ-ZC1 | 功率:4.0kW | 配套发动机：1P70F/P-G汽油发动机，制造商:重庆宗申通用动力机械有限公司；标定功率4.0KW，标定转速3800r/min,排放标准：第2阶段。结构型式：手持式；起动方式：手拉绳式反冲起动，工作状态外形尺寸（长×宽×高）：1560×920×860mm；工作幅宽：900mm；发动机输出传动方式 ：直联，刀辊传动方式：齿轮传动；旋耕刀型式：旱地刀；总安装刀数：24把；耕深：12.0cm；主离合器：常开摩擦片式； | 800元 | 4.0 | 购机补贴(非通用类) | 2025-12-27 | 重庆市
138 | 00001954 | 耕整地机械 | 耕地机械 | 微型耕耘机 | 功率4kW及以上微耕机 | 重庆宗申通用动力机械有限公司 | 微耕机 | 1WG4.0-95FQ-D2 | 功率:4.0kW | 配套发动机：170F汽油发动机，制造商:重庆宗申通用动力机械有限公司；标定功率4.0KW，标定转速3800r/min,排放标准：第2阶段。结构型式：手持式；起动方式：手拉起动，工作状态外形尺寸（长×宽×高）：1540×960×880mm；工作幅宽：950mm；发动机输出传动方式 ：皮带传动，刀辊传动方式：链条传动；旋耕刀型式：旱地刀；总安装刀数：32把；耕深：11.5cm；主离合器：常开张紧轮式； | 800元 | 4.0 | 购机补贴(非通用类) | 2025-12-27 | 重庆市
139 | 00001955 | 耕整地机械 | 耕地机械 | 微型耕耘机 | 功率4kW及以上微耕机 | 重庆宗申通用动力机械有限公司 | 微耕机 | 1WG4.0-95FQ-D3 | 功率:4.0kW | 配套发动机：170F汽油发动机，制造商:重庆宗申通用动力机械有限公司；标定功率4.0KW，标定转速3800r/min,排放标准：第2阶段。结构型式：手持式；起动方式：手拉起动，工作状态外形尺寸（长×宽×高）：1500×960×880mm；工作幅宽：950mm；发动机输出传动方式 ：皮带传动，刀辊传动方式：链条传动；旋耕刀型式：旱地刀；总安装刀数：32把；耕深：12.3cm；主离合器：常开张紧轮式； | 800元 | 4.0 | 购机补贴(非通用类) | 2025-12-27 | 重庆市
140 | 00001956 | 耕整地机械 | 耕地机械 | 微型耕耘机 | 功率4kW及以上微耕机 | 重庆宗申通用动力机械有限公司 | 微耕机 | 1WG4.0-95FQ-D4 | 功率:4.0kW | 配套发动机：170F汽油发动机，制造商:重庆宗申通用动力机械有限公司；标定功率4.0KW，标定转速3800r/min,排放标准：第2阶段。结构型式：手持式；起动方式：手拉起动，工作状态外形尺寸（长×宽×高）：1470×960×840mm；工作幅宽：950mm；发动机输出传动方式 ：皮带传动，刀辊传动方式：链条传动；旋耕刀型式：旱地刀；总安装刀数：32把，耕深：11.9cm;主离合器：常开张紧轮式； | 800元 | 4.0 | 购机补贴(非通用类) | 2025-12-27 | 重庆市
141 | 00001948 | 耕整地机械 | 耕地机械 | 微型耕耘机 | 功率4kW及以上微耕机 | 重庆宗申通用动力机械有限公司 | 微耕机 | 1WG4.0-95FQ-ZC3 | 功率:4.0kW | 配套发动机：1P70F/P-G汽油发动机，制造商:重庆宗申通用动力机械有限公司；标定功率4.0KW，标定转速3800r/min,结构型式：手持式；起动方式：手拉起动，工作状态外形尺寸（长×宽×高）：1400×960×850mm；工作幅宽：950mm；发动机输出传动方式 ：直联，刀辊传动方式：齿轮传动；旋耕刀型式：旱地刀；总安装刀数：32把；耕深：11.6cm;主离合器：常开离心式； | 800元 | 4.0 | 购机补贴(非通用类) | 2025-12-27 | 重庆市
142 | 00001949 | 耕整地机械 | 耕地机械 | 微型耕耘机 | 功率4kW及以上微耕机 | 重庆宗申通用动力机械有限公司 | 微耕机 | 1WG4.0-95FQ-ZC4 | 功率:4.0kW | 配套发动机：1P70F/P-G汽油发动机，制造商:重庆宗申通用动力机械有限公司；标定功率4.0KW，标定转速3800r/min,结构型式：手持式；起动方式：手拉起动，工作状态外形尺寸（长×宽×高）：1410×960×860mm；工作幅宽：950mm；发动机输出传动方式 ：直联，刀辊传动方式：齿轮传动；旋耕刀型式：旱地刀；总安装刀数：32把；耕深：11.4cm；主离合器：常开离心式； | 800元 | 4.0 | 购机补贴(非通用类) | 2025-12-27 | 重庆市
143 | 00001963 | 耕整地机械 | 耕地机械 | 微型耕耘机 | 功率4kW及以上微耕机 | 重庆宗申通用动力机械有限公司 | 微耕机 | 1WG4.5-70FQ-ZC | 功率:4.5kW | 配套发动机：NH225汽油发动机，制造商:重庆宗申通用动力机械有限公司；标定功率4.5KW，标定转速3600r/min,排放标准：第2阶段。结构型式：手持式；起动方式：手拉起动，工作状态外形尺寸（长×宽×高）：1580×740×900mm；工作幅宽：700mm；发动机输出传动方式 ：直联，刀辊传动方式：齿轮传动；旋耕刀型式：防缠刀；总安装刀数：18把；耕深：11.8cm；主离合器：常开摩擦片式； | 800元 | 4.5 | 购机补贴(非通用类) | 2025-12-27 | 重庆市
144 | 00001953 | 耕整地机械 | 耕地机械 | 微型耕耘机 | 功率4kW及以上微耕机 | 重庆宗申通用动力机械有限公司 | 微耕机 | 1WG5.7-105FC-ZC1 | 功率:5.7kW | 配套发动机：KM188F柴油国Ⅲ发动机，制造商:无锡华源凯马发动机有限公司；标定功率5.7KW，标定转速3000r/min，结构型式：手持式；起动方式：手拉起动，工作状态外形尺寸（长×宽×高）：1810×1060×1080mm；工作幅宽：1050mm；发动机输出传动方式：直联；刀辊传动方式：齿轮传动；旋耕刀型号：旱地刀；总安装刀数：32把；耕深：12.7cm；主离合器：常开摩擦片式 | 800元 | 5.7 | 购机补贴(非通用类) | 2025-12-27 | 重庆市
145 | 00001512 | 耕整地机械 | 耕地机械 | 微型耕耘机 | 功率4kW及以上微耕机 | 重庆宗申通用动力机械有限公司 | 微耕机 | 1WG6.2-105FC-ZC1 | 功率:6.2kW | 配套发动机：KM192F柴油国Ⅲ发动机，制造商:无锡华源凯马发动机有限公司；标定功率6.2KW，标定转速3000r/min,结构型式：手持式；起动方式：手拉起动，工作状态外形尺寸（长×宽×高）：1820×1060×1080mm；工作幅宽：1050mm；发动机输出传动方式：直联；刀辊传动方式：齿轮传动；旋耕刀型号：旱地刀；总安装刀数：32把；耕深：12.7cm；主离合器：常开摩擦片式 | 800元 | 6.2 | 购机补贴(非通用类) | 2025-12-27 | 重庆市
146 | 00002304 | 耕整地机械 | 耕地机械 | 深松机 | 4-5铲凿铲式深松机 | 万荣县益民农机制造有限公司 | 深松机 | 1S-250 | 深松部件个数:5个;凿铲式:是 ;铲间距:500mm | 配套动力范围（kW）：≥66.2；整机外形尺寸（工作状态，长×宽×高)mm：1200×2090×1330；结构型式：悬挂式；振动方式：非振动式；深松铲结构型式：凿铲式；深松铲排列方式：前2后3；深松铲数量：5个；铲间距：50cm；工作幅宽：250cm；深松深度：30～40cm。 | 1700元 |  | 购机补贴(通用类) | 2022-12-31 | 山西省
147 | 00001802 | 耕整地机械 | 耕地机械 | 深松机 | 4-5铲偏柱式、全方位式深松机 | 潍坊农友机械有限公司 | 深松机 | 1S-220 | 深松部件个数:4个;铲间距:625mm;深松铲结构型式:偏柱式 | 结构型式:悬挂式振动方式:非振动式配套动力范围KW:≥73.5工作状态外形尺寸(长*宽*高)MM:1650*2590*1200作业速度KM/H:>2作业小时生产率㎞²/h:≥0.44工作幅宽CM:220铲间距CM:62.5 40 62.5，深松铲结构型式:偏柱式曲面铲深松铲排列方式:两行交错深松铲数量(个):4深松深度CM:30-40 | 2700元 | 0 | 购机补贴(通用类) | 2026-08-31 | 山东省
148 | 00001801 | 耕整地机械 | 耕地机械 | 深松机 | 6铲及以上偏柱式、全方位式深松机 | 潍坊农友机械有限公司 | 深松机 | 1S-300 | 深松部件个数:6个;铲间距:525mm;深松铲结构型式:偏柱式 | 结构型式:悬挂式振动方式:非振动式配套动力范围KW:≥91.9工作状态外形尺寸(长*宽*高)MM:1740*3045*1240作业速度km/h：>2作业小时生产率㎞²/h:≥0.6工作幅宽CM:300铲间距CM:52.5 52.5 40 52.5 52.5，深松铲结构型式:偏柱式曲面铲深松铲排列方式:三行交错深松铲数量(个):6深松深度CM:30-40 | 3400元 | 0 | 购机补贴(通用类) | 2026-08-31 | 山东省
149 | 00001636 | 耕整地机械 | 整地机械 | 耙（限圆盘耙、驱动耙） | 3-4m驱动耙 | 河北冀农农机具有限公司 | 动力驱动耙 | 1BQ-3.0 | 作业幅宽:3m | 外形尺寸：1450×3115×1230mm，工作幅宽：300cm,耙组数量：12组，耙齿数量：24个，结构型式：悬挂式,配套动力范围：95.5-132.4kW | 18400元 |  | 购机补贴(非通用类) | 2027-01-11 | 河北省
150 | 00002382 | 耕整地机械 | 整地机械 | 耙（限圆盘耙、驱动耙） | 3-4m驱动耙 | 河北农哈哈机械集团有限公司 | 驱动耙 | 1BQ-3.0 | 作业幅宽:3m | 结构型式：悬挂式；配套动力范围：88.2-147kW；工作幅宽：300cm；耙齿间距：245cm； 工作状态外形尺寸(长×宽×高）：1620×3140×1325mm；耙深：2-20cm；耙组数量：12组；耙齿数量：24个 | 18400元 |  | 购机补贴(非通用类) | 2026-10-21 | 河北省
151 | 00002383 | 耕整地机械 | 整地机械 | 耙（限圆盘耙、驱动耙） | 3-4m驱动耙 | 河北农哈哈机械集团有限公司 | 驱动耙 | 1BQ-3.5 | 作业幅宽:3.5m | 结构型式：悬挂式；配套动力范围：110.3-161.7kW；工作幅宽：350cm；耙齿间距：245cm； 工作状态外形尺寸(长×宽×高）：1620×3140×1325mm；耙深：2-20cm；耙组数量：14组；耙齿数量：28个 | 18400元 |  | 购机补贴(非通用类) | 2026-10-21 | 河北省
152 | 00002303 | 耕整地机械 | 整地机械 | 耙（限圆盘耙、驱动耙） | 3-4m驱动耙 | 宁晋县保农农牧机械有限公司 | 驱动耙 | 1BQ-3.0 | 作业幅宽:3m | 型号名称:1BQ-3.0驱动耙 结构型式:悬挂式 配套动力范围:88.2-117.6kW 配套动力输出轴转速:540/1000r/min 与配套拖拉机联接方式:三点悬挂 主轴转速:221/408r/min 工作状态外形尺寸(长×宽×高):1450×3120×1240mm 作业速度:2-6km/h 工作幅宽:300cm 耙齿间距:24.5cm 耙深:10-20cm 耙组数量:12组 耙齿数量：24个 | 18400元 | 0 | 购机补贴(非通用类) | 2026-10-21 | 河北省
153 | 00002302 | 耕整地机械 | 整地机械 | 耙（限圆盘耙、驱动耙） | 3-4m驱动耙 | 宁晋县保农农牧机械有限公司 | 驱动耙 | 1BQ-3.5 | 作业幅宽:3.5m | 型号名称：1BQ-3.5驱动耙 结构型式：悬挂式 配套动力范围：110.3-154.4kW 配套动力输出轴转速：540/1000r/min 与配套拖拉机联接方式：三点悬挂 主轴转速：221/408r/min 工作状态外形尺寸(长×宽×高)：1450×3620×1240mm 作业速度：2-6km/h 工作幅宽：350cm 耙齿间距：24.5cm 耙深：10-20cm 耙组数量：14组 耙齿数量：28个 | 18400元 | 0 | 购机补贴(非通用类) | 2026-10-21 | 河北省
154 | 00001579 | 耕整地机械 | 整地机械 | 耙（限圆盘耙、驱动耙） | 4-5m驱动耙 | 阿玛松农业机械（天津）有限公司 | 动力驱动耙 | 1BZQ-4(KG) | 作业幅宽:4m | 工作幅宽4m，耙组数量14组，耙齿数量28个，工作状态外形尺寸(长×宽×高)mm:1340×4020×1390 | 28000元 | 0 | 购机补贴(非通用类) | 2024-09-26 | 天津市
155 | 00001637 | 耕整地机械 | 整地机械 | 耙（限圆盘耙、驱动耙） | 4-5m驱动耙 | 河北冀农农机具有限公司 | 动力驱动耙 | 1BQ-4.0 | 作业幅宽:4m | 外形尺寸：1480×4110×1245mm，工作幅宽：400cm,耙组数量：16组，耙齿数量：32个，结构型式：悬挂式,配套动力范围：132.3-191.1kW | 28000元 |  | 购机补贴(非通用类) | 2027-01-11 | 河北省
156 | 00002384 | 耕整地机械 | 整地机械 | 耙（限圆盘耙、驱动耙） | 4-5m驱动耙 | 河北农哈哈机械集团有限公司 | 驱动耙 | 1BQ-4.0 | 作业幅宽:4m | 结构型式：悬挂式；配套动力范围：132.3-191.1kW；工作幅宽：400cm；耙齿间距：245cm； 工作状态外形尺寸(长×宽×高）：1620×3140×1325mm；耙深：2-20cm；耙组数量：16组；耙齿数量：32个 | 28000元 |  | 购机补贴(非通用类) | 2026-10-21 | 河北省
157 | 00002301 | 耕整地机械 | 整地机械 | 耙（限圆盘耙、驱动耙） | 4-5m驱动耙 | 宁晋县保农农牧机械有限公司 | 驱动耙 | 1BQ-4.0 | 作业幅宽:4m | 型号名称：1BQ-4.0驱动耙 结构型式：悬挂式 配套动力范围：132.3-191.1kW 配套动力输出轴转速：540/1000r/min 与配套拖拉机联接方式：三点悬挂 主轴转速：221/408r/min 工作状态外形尺寸(长×宽×高)：1450×4120×1240mm 作业速度：2-6km/h 工作幅宽：400cm耙齿间距：24.5cm 耙深：10-20cm 耙组数量：16组 耙齿数量：32个 | 28000元 | 0 | 购机补贴(非通用类) | 2026-10-21 | 河北省
158 | 00001580 | 耕整地机械 | 整地机械 | 耙（限圆盘耙、驱动耙） | 6m及以上驱动耙，有折叠装置 | 阿玛松农业机械（天津）有限公司 | 动力驱动耙 | 1BQ-6 | 作业幅宽:6m;有折叠装置:是 | 工作幅宽6m，耙组数量20组，耙齿数量40个，工作状态外形尺寸(长×宽×高)mm:1620×6090×1480 有运输折叠装置 | 50000元 | 0 | 购机补贴(非通用类) | 2024-09-26 | 天津市
159 | 00001633 | 耕整地机械 | 整地机械 | 耙（限圆盘耙、驱动耙） | 6m及以上驱动耙，有折叠装置 | 河北冀农农机具有限公司 | 动力驱动耙 | 1BQ-6.0B | 作业幅宽:6m;有折叠装置:是 | 外形尺寸：1410×6150×1450mm，工作幅宽：600cm,耙组数量：24组，耙齿数量：48个，结构型式：折叠式,配套动力范围：176.4-234.2kW | 50000元 |  | 购机补贴(非通用类) | 2027-01-11 | 河北省
160 | 00001850 | 耕整地机械 | 整地机械 | 耙（限圆盘耙、驱动耙） | 4.5-6.5m圆盘耙，耙片直径＜650mm，有折叠装置 | 广东皓耘科技有限公司 | 圆盘耙 | 1BZ-6.0 | 作业幅宽:6.0m;耙片直径:620mm;折叠装置:有 | 重型圆盘耙；牵引式；双列偏置式；有折叠装置；整机质量：7200 kg；作业幅宽：6000 mm；耙片直径：620 mm；耙片数量：48片；耙片间距：250 mm；耙片偏角常用/最大偏角17°；工作状态外形尺寸：7330×6680×1700 mm；轮胎规格：400/60-15.5、400/55-22.5；轮胎数量4个；轮距：5600、2350；油缸数量：13个。 | 9000元 |  | 购机补贴(非通用类) | 2026-11-15 | 广东省
161 | 00001626 | 耕整地机械 | 整地机械 | 起垄机 | 1-2m起垄机 | 重庆帝勒金驰通用机械股份有限公司 | 微型起垄机 | 1GZ-105V1 | 作业幅宽:1.05m | 外形尺寸（长×宽×高）mm：1720*1200*1050;工作幅宽（mm）:1050;传动方式（发动机输出）：直联 ;传动方式（刀辊）：齿轮传动；起垄器型式：刀片式； 起垄器数量：1副；主离合器型式：摩擦片式; 配套动力型号： KAGS450-2 ;标定功率：6.3kW;制造商：无锡凯奥动力机械有限公司 ；标定转速（r/min）：3600 | 720元 |  | 购机补贴(非通用类) | 2025-11-22 | 重庆市
162 | 00002576 | 耕整地机械 | 整地机械 | 起垄机 | 1-2m起垄机 | 重庆伟友动力机械有限公司 | 起垄机 | 1GZ-105V1 | 作业幅宽:1.05m | 配套动力标定功率：4kW，配套动力标定转速：3600r/min，配套动力冷却方式：风冷，配套动力燃油种类：汽油，工作幅宽：1050mm，起垄方式：合土式，起垄器型式：刀片式，发动机输出传动方式：直联，刀辊传动方式：齿轮传动，主离合器型式：摩擦片式。 | 720元 | 4 | 购机补贴(非通用类) | 2022-12-31 | 重庆市
163 | 00001866 | 耕整地机械 | 整地机械 | 筑埂机 | 筑埂高度25cm-35cm筑埂机(破埂机) | 河北创欧农业机械有限公司 | 筑埂机 | 12ZG-30A | 筑埂高度:25-30mm | 型号名称 12ZG-30A型筑埂机 工作状态外形尺寸（长×宽×高）1320×2300×1070mm 配套动力功率29.44~44.16kW 配套动力输出轴转速540/720r/min 与拖拉机联接方式：悬挂式 作业速度≧0.28m/s 筑埂高度25-30cm 埂顶宽度28-32cm 埂顶表面坚实度≧0.2MPa 取土装置型式：刀盘式 取土部件数量1个 取土刀辊转速156/193r/min 取土刀片型式：异型弯刀 取土刀片数量10片 田埂成型装置型式：单边 筑埂辊驱动方式：被动 运输间隙110mm | 800元 | 44.16 | 购机补贴(非通用类) | 2026-12-09 | 河北省
164 | 00001865 | 耕整地机械 | 整地机械 | 筑埂机 | 筑埂高度25cm-35cm筑埂机(破埂机) | 河北创欧农业机械有限公司 | 筑埂机 | 12ZG-30B | 筑埂高度:25-30mm | 型号名称 12ZG-30B型筑埂机 工作状态外形尺寸（长×宽×高）1370×2560×1270mm 配套动力功率29.44~44.16kW 配套动力输出轴转速540/720r/min 与拖拉机联接方式：悬挂式 作业速度≧0.28m/s 筑埂高度25-30cm 埂顶宽度28-32cm 埂顶表面坚实度≧0.2MPa 取土装置型式：刀盘式 取土部件数量1个 取土刀辊转速156/193r/min 取土刀片型式：异型弯刀 取土刀片数量10片 田埂成型装置型式：单边 筑埂辊驱动方式：被动 运输间隙120mm | 800元 | 44.16 | 购机补贴(非通用类) | 2026-12-09 | 河北省
165 | 00001864 | 耕整地机械 | 整地机械 | 筑埂机 | 筑埂高度25cm-35cm筑埂机(破埂机) | 河北创欧农业机械有限公司 | 筑埂机 | 12ZG-30C | 筑埂高度:25-30mm | 型号名称 12ZG-30C型筑埂机 工作状态外形尺寸（长×宽×高）1320×1880×1070mm 配套动力功率29.44~44.16kW 配套动力输出轴转速540/720r/min 与拖拉机联接方式：悬挂式 作业速度≧0.28m/s 筑埂高度25-30cm 埂顶宽度28-32cm 埂顶表面坚实度≧0.2MPa 取土装置型式：刀盘式 取土部件数量1个 取土刀辊转速156/193r/min 取土刀片型式：异型弯刀 取土刀片数量10片 田埂成型装置型式：单边 筑埂辊驱动方式：被动 运输间隙110mm | 800元 | 44.16 | 购机补贴(非通用类) | 2026-12-09 | 河北省
166 | 00001863 | 耕整地机械 | 整地机械 | 筑埂机 | 筑埂高度25cm-35cm筑埂机(破埂机) | 河北创欧农业机械有限公司 | 筑埂机 | 12ZG-35D | 筑埂高度:30-35mm | 型号名称 12ZG-35D型筑埂机 工作状态外形尺寸（长×宽×高）1580×2150×1100mm 配套动力功率44.16~66.2kW 配套动力输出轴转速540/720r/min 与拖拉机联接方式：悬挂式 作业速度≧0.28m/s 筑埂高度30-35cm 埂顶宽度22cm 埂顶表面坚实度≧0.2MPa 取土装置型式：刀盘式 取土部件数量2个 取土刀辊转速156/193r/min 取土刀片型式：异型弯刀 取土刀片数量20片 田埂成型装置型式：双边 筑埂辊驱动方式：被动 运输间隙95mm | 800元 | 44.16 | 购机补贴(非通用类) | 2026-12-09 | 河北省
167 | 00001022 | 耕整地机械 | 耕整地联合作业机械（可含施肥功能） | 联合整地机 | 2-2.5m双轴联合整地机 | 阿拉尔新思路农业机械制造有限责任公司 | 联合整地机 | 1ZL-2.0 | 作业幅宽:2-2.5m;双轴:是 | 用于犁耕后的二次耕整作业和种床准备，能同时完成松土、碎土、平整和镇压等作业，形成上实下虚的良好种床，适用于全疆各地旱作农区。 | 2500元 | 35 | 购机补贴(非通用类) | 2024-06-18 | 新疆生产建设兵团
168 | 00002454 | 耕整地机械 | 耕整地联合作业机械（可含施肥功能） | 联合整地机 | 2-2.5m双轴联合整地机 | 石河子市永昌农机装备有限公司 | 联合整地机 | 1ZL-2.0 | 作业幅宽:2m;双轴:是 | 工作状态外形尺寸（长×宽×高、单位mm）：5100×2350×920 运输状态外形尺寸（长×宽×高、单位mm）：5000×2350×1250 工作幅宽（单位mm）：2000 结构形式：双轴对置式 | 2500元 |  | 购机补贴(非通用类) | 2027-03-17 | 新疆维吾尔自治区
169 | 00001023 | 耕整地机械 | 耕整地联合作业机械（可含施肥功能） | 联合整地机 | 2.5-3.5m双轴联合整地机 | 阿拉尔新思路农业机械制造有限责任公司 | 联合整地机 | 1ZL-2.8 | 作业幅宽:2.5-3.5m;双轴:是 | 用于犁耕后的二次耕整作业和种床准备，能同时完成松土、碎土、平整和镇压等作业，形成上实下虚的良好种床，适用于全疆各地旱作农区 | 5000元 | 51.4 | 购机补贴(非通用类) | 2024-06-18 | 新疆生产建设兵团
170 | 00001024 | 耕整地机械 | 耕整地联合作业机械（可含施肥功能） | 联合整地机 | 2.5-3.5m双轴联合整地机 | 阿拉尔新思路农业机械制造有限责任公司 | 联合整地机 | 1ZL-3.4 | 作业幅宽:2.5-3.5m;双轴:是 | 用于犁耕后的二次耕整作业和种床准备，能同时完成松土、碎土、平整和镇压等作业，形成上实下虚的良好种床，适用于全疆各地旱作农区。 | 5000元 | 51.4 | 购机补贴(非通用类) | 2024-06-18 | 新疆生产建设兵团
171 | 00002460 | 耕整地机械 | 耕整地联合作业机械（可含施肥功能） | 联合整地机 | 2.5-3.5m双轴联合整地机 | 石河子市三星农机有限公司 | 联合整地机 | 1ZL-320 | 作业幅宽:3.2m;双轴:是 | 1ZL-320型联合整地机 ：外形尺寸、㎝长620 、宽328、高104.、耙片数量：40片，耙片间隙mm170; 结构质量、㎏ 2000、 3m≤作业幅宽＜3.5m；双轴含哪几种作业功能）：复式作业，耙地、平地、碎土、镇压等功能；作业幅宽（m）3.2；深松深度（cm）10，离地间隙≥150、,配套动力（KW）:48-68，挂接形式：牵引式，轮胎型号：10.0/75 | 5000元 | 68 | 购机补贴(非通用类) | 2027-03-17 | 新疆维吾尔自治区
172 | 00001664 | 耕整地机械 | 耕整地联合作业机械（可含施肥功能） | 联合整地机 | 2.5-3.5m双轴联合整地机 | 新疆阿拉尔金准机械制造有限公司 | 联合整地机 | 1ZL-2.8 | 作业幅宽:2.8m;双轴:是 | 机型：1ZL-2.8 整机配置形式：整机配置形式 缺口耙组、圆盘耙组、平土板组、碎土辊组、镇压辊组。 整机重量（kg）：1800。 耙片数（个）：33。 作业幅宽（m）：2.8。 耙片间距（mm）：170。 耙片直径（Ø）：460。 配套动力（kW）：44.1-55.2。 连接型式：牵引式。 耙片常最小偏角（°）：4。 耙片常用偏角（°）：8。 耙片常最大偏角（°）：13。 外形尺寸工作状态（长×宽×高）（mm）：6000×3000×1000。 外形尺寸运输状态（长×宽×高）（mm）：6000×3000×1300。 轮胎规格：6.50-16。 轮胎数量（个）：2。 油缸数量（个）：2 | 5000元 |  | 购机补贴(非通用类) | 2022-12-31 | 新疆生产建设兵团
173 | 00001011 | 耕整地机械 | 耕整地联合作业机械（可含施肥功能） | 联合整地机 | 3.5-4.5m双轴联合整地机 | 阿拉尔新思路农业机械制造有限责任公司 | 联合整地机 | 1ZL-4.5 | 作业幅宽:3.5-4.5m;双轴:是 | 整地深度稳定性变异系数（％）：≤15.0；碎土率（≤5 ㎝土块）（％）：≥80.0；整地后地表平整度标准差（㎝）：≤2.5。 | 9000元 | 73.5 | 购机补贴(非通用类) | 2024-06-18 | 新疆生产建设兵团
174 | 00002459 | 耕整地机械 | 耕整地联合作业机械（可含施肥功能） | 联合整地机 | 3.5-4.5m双轴联合整地机 | 石河子市三星农机有限公司 | 联合整地机 | 1ZL-440 | 作业幅宽:4.4m;双轴:是 | 1ZL-440型联合整地机 3.6m≤作业幅宽＜4.5m；双轴整地深度稳定性变异系数、％≤ 15.0 ；碎土率（≤5㎝土块）、％≥ 80.0 ；整地后地表平整度标准差、㎝≤ 2.5 ；外形尺寸、㎝长620 、宽440、高104. ；结构质量、㎏ 2600 ；理论工作幅宽、m 4.4 ；最小要求动力、kW 74 ；最大允许动力、kW 99 ；碎土器直径、㎜ Φ400 ；镇压器直径、㎜ Φ400 ；轮胎型号 10.0/75 ；挂结型式 牵引式；设计耙深、㎜ 100 ；耙组配置形式 对置；耙组偏角范围、（°） 5-15 ；升降方式 液压；耙片间距、㎜ 170 ；耙片直径、㎜ 460 ；运输间隙、㎜ ≥150,耙片数量：48片 | 9000元 | 99 | 购机补贴(非通用类) | 2027-03-17 | 新疆维吾尔自治区
175 | 00002452 | 耕整地机械 | 耕整地联合作业机械（可含施肥功能） | 联合整地机 | 3.5-4.5m双轴联合整地机 | 石河子市永昌农机装备有限公司 | 联合整地机 | 1ZL-3.6 | 作业幅宽:3.6m;双轴:是 | 工作状态外形尺寸（长×宽×高、单位mm）：5700×4150×1200 运输状态外形尺寸（长×宽×高、单位mm）：5500×4100×1500 工作幅宽（单位mm）：3600 结构形式：双轴对置式 | 9000元 |  | 购机补贴(非通用类) | 2027-03-17 | 新疆维吾尔自治区
176 | 00001663 | 耕整地机械 | 耕整地联合作业机械（可含施肥功能） | 联合整地机 | 3.5-4.5m双轴联合整地机 | 新疆阿拉尔金准机械制造有限公司 | 联合整地机 | 1ZL-3.6 | 作业幅宽:3.6m;双轴:是 | 机型：1ZL-3.6 整机配置形式：整机配置形式 缺口耙组、圆盘耙组、平土板组、碎土辊组、镇压辊组。 整机重量（kg）：3450。 耙片数（个）：25。 作业幅宽（m）：3.6。 耙片间距（mm）：170。 耙片直径（Ø）：460。 配套动力（kW）：58.8-73.5。 连接型式：牵引式。 耙片常最小偏角（°）：4。 耙片常用偏角（°）：8。 耙片常最大偏角（°）：13。 外形尺寸工作状态（长×宽×高）（mm）：7600×4000×1100。 外形尺寸运输状态（长×宽×高）（mm）：7600×4000×1400。 轮胎规格：7.50-16。 轮胎数量（个）：2。 油缸数量（个）：2。 | 9000元 |  | 购机补贴(非通用类) | 2022-12-31 | 新疆生产建设兵团
177 | 00001662 | 耕整地机械 | 耕整地联合作业机械（可含施肥功能） | 联合整地机 | 3.5-4.5m双轴联合整地机 | 新疆阿拉尔金准机械制造有限公司 | 联合整地机 | 1ZL-4.2 | 作业幅宽:4.2m;双轴:是 | 机型：1ZL-4.2 整机配置形式：整机配置形式 缺口耙组、圆盘耙组、平土板组、碎土辊组、镇压辊组。 整机重量（kg）：3850。 耙片数（个）：51。 作业幅宽（m）：4.2。 耙片间距（mm）：170。 耙片直径（Ø）：460。 配套动力（kW）：66-88。 连接型式：牵引式。 耙片常最小偏角（°）：4。 耙片常用偏角（°）：8。 耙片常最大偏角（°）：13。 外形尺寸工作状态（长×宽×高）（mm）：7600×4600×1100。 外形尺寸运输状态（长×宽×高）（mm）：7600×4600×1400。 轮胎规格：825-16。 轮胎数量（个）：2。 油缸数量（个）：2。 | 9000元 |  | 购机补贴(非通用类) | 2022-12-31 | 新疆生产建设兵团
178 | 00001018 | 耕整地机械 | 耕整地联合作业机械（可含施肥功能） | 联合整地机 | 4.5-5.5m双轴联合整地机 | 阿拉尔新思路农业机械制造有限责任公司 | 联合整地机 | 1ZL-5.4 | 作业幅宽:4.5-5.4m;双轴:是 | 缺口耙（4）组、缺口耙（4）组、平土板（3）组、碎土辊（4）组、镇压辊（4）组 | 10000元 | 100 | 购机补贴(非通用类) | 2024-06-18 | 新疆生产建设兵团
179 | 00002450 | 耕整地机械 | 耕整地联合作业机械（可含施肥功能） | 联合整地机 | 4.5-5.5m双轴联合整地机 | 石河子市永昌农机装备有限公司 | 联合整地机 | 1ZL-4.8 | 作业幅宽:4.8m;双轴:是 | 工作状态外形尺寸（长×宽×高、单位mm）：5900×5400×1400 运输状态外形尺寸（长×宽×高、单位mm）：5600×5400×1550 工作幅宽（单位mm）：4800 结构形式：双轴对置式 | 10000元 |  | 购机补贴(非通用类) | 2027-03-17 | 新疆维吾尔自治区
180 | 00002332 | 耕整地机械 | 耕整地联合作业机械（可含施肥功能） | 联合整地机 | 4.5-5.5m双轴联合整地机 | 五家渠育丰农机制造有限责任公司 | 联合整地机 | 1ZL-4.6 | 作业幅宽:4.6m;双轴:是 | 配套动力，kW: 60-92; 轮胎规格：7.50-16 | 10000元 | 60 | 购机补贴(非通用类) | 2022-12-31 | 新疆生产建设兵团
181 | 00002331 | 耕整地机械 | 耕整地联合作业机械（可含施肥功能） | 联合整地机 | 4.5-5.5m双轴联合整地机 | 五家渠育丰农机制造有限责任公司 | 联合整地机 | 1ZL-5.4 | 作业幅宽:5.4m;双轴:是 | 配套动力，kW: 92-185; 轮胎规格：7.50-16 | 10000元 | 92 | 购机补贴(非通用类) | 2022-12-31 | 新疆生产建设兵团
182 | 00001661 | 耕整地机械 | 耕整地联合作业机械（可含施肥功能） | 联合整地机 | 4.5-5.5m双轴联合整地机 | 新疆阿拉尔金准机械制造有限公司 | 联合整地机 | 1ZL-4.8 | 作业幅宽:4.8m;双轴:是 | 机型：1ZL-4.8 整机配置形式：整机配置形式 缺口耙组、圆盘耙组、平土板组、碎土辊组、镇压辊组。 整机重量（kg）：4250。 耙片数（个）：57。 作业幅宽（m）：4.8。 耙片间距（mm）：170。 耙片直径（Ø）：460。 配套动力（kW）：88-118。 连接型式：牵引式。 耙片常最小偏角（°）：4。 耙片常用偏角（°）：8。 耙片常最大偏角（°）：13。 外形尺寸工作状态（长×宽×高）（mm）：7600×5200×1100。 外形尺寸运输状态（长×宽×高）（mm）：7600×5200×1400。 轮胎规格：825-16。 轮胎数量（个）：2。 油缸数量（个）：2。 | 10000元 |  | 购机补贴(非通用类) | 2022-12-31 | 新疆生产建设兵团
183 | 00001659 | 耕整地机械 | 耕整地联合作业机械（可含施肥功能） | 联合整地机 | 4.5-5.5m双轴联合整地机 | 新疆阿拉尔金准机械制造有限公司 | 联合整地机 | 1ZL-5.2 | 作业幅宽:5.2m;双轴:是 | 机型：1ZL-5.2 整机配置形式：整机配置形式 缺口耙组、圆盘耙组、平土板组、碎土辊组、镇压辊组。 整机重量（kg）：4750。 耙片数（个）：61。 作业幅宽（m）：5.2。 耙片间距（mm）：170。 耙片直径（Ø）：460。 配套动力（kW）：117.6-132.4。 连接型式：牵引式。 耙片常最小偏角（°）：4。 耙片常用偏角（°）：8。 耙片常最大偏角（°）：13。 外形尺寸工作状态（长×宽×高）（mm）：7600×5400×1100。 外形尺寸运输状态（长×宽×高）（mm）：7600×5400×1400。 轮胎规格：825-16。 轮胎数量（个）：2。 油缸数量（个）：2。 | 10000元 |  | 购机补贴(非通用类) | 2022-12-31 | 新疆生产建设兵团
184 | 00002449 | 耕整地机械 | 耕整地联合作业机械（可含施肥功能） | 联合整地机 | 5.5m及以上双轴联合整地机 | 石河子市永昌农机装备有限公司 | 联合整地机 | 1ZL-5.6 | 作业幅宽:5.6m;双轴:是 | 工作状态外形尺寸（长×宽×高、单位mm）：5900×6050×1420 运输状态外形尺寸（长×宽×高、单位mm）：5810×6100×1600 工作幅宽（单位mm）：5600 结构形式：双轴对置式 | 15000元 |  | 购机补贴(非通用类) | 2027-03-17 | 新疆维吾尔自治区
185 | 00002330 | 耕整地机械 | 耕整地联合作业机械（可含施肥功能） | 联合整地机 | 5.5m及以上双轴联合整地机 | 五家渠育丰农机制造有限责任公司 | 联合整地机 | 1ZL-5.8 | 作业幅宽:5.8m;双轴:是 | 配套动力，kW: 92-185; 轮胎规格：7.50-16 | 15000元 | 92 | 购机补贴(非通用类) | 2022-12-31 | 新疆生产建设兵团
186 | 00002329 | 耕整地机械 | 耕整地联合作业机械（可含施肥功能） | 联合整地机 | 5.5m及以上双轴联合整地机 | 五家渠育丰农机制造有限责任公司 | 联合整地机 | 1ZL-6.2 | 作业幅宽:6.2m;双轴:是 | 缺口耙、园盘耙各36片，轮胎规格：7.50-16；配套动力，kW：100-185 | 15000元 | 100 | 购机补贴(非通用类) | 2022-12-31 | 新疆生产建设兵团
187 | 00003028 | 耕整地机械 | 耕整地联合作业机械（可含施肥功能） | 联合整地机 | 4.5-5.5m双轴联合整地机，有折叠装置 | 阿克苏浩鼎农业机械装备有限公司 | 联合整地机 | 1ZLZ-4.5 | 作业幅宽:4.5m;双轴:是 ;有折叠装置:是 | 型号名称：1ZLZ-4.5型联合整地机 连接方式：牵引式 整机配置形式：缺口耙4组、圆盘耙4组、平土板3组、碎土辊4组、镇压辊4组 耙片数：52个 缺口耙2组26片，圆盘耙2组26片 耙片直径φ：460mm 耙片间距:170mm 幅宽:4.5m 耙组最大偏角:3° 耙组最小偏角:15° 工作状态外形尺（长×宽×高）:mm5500×4500×1100 油缸规格:D100×250、YG110 油缸数量个:升降1个，折叠2个可以根据用户需求定制增加配置。 | 13500元 | 120 | 购机补贴(非通用类) | 2026-11-01 | 新疆维吾尔自治区
188 | 00003029 | 耕整地机械 | 耕整地联合作业机械（可含施肥功能） | 联合整地机 | 4.5-5.5m双轴联合整地机，有折叠装置 | 阿克苏浩鼎农业机械装备有限公司 | 联合整地机 | 1ZLZ-5.2 | 作业幅宽:5.2m;双轴:是 ;有折叠装置:是 | 型号名称：1ZLZ-5.2型联合整地机 连接方式：牵引式 整机配置形式：缺口耙4组、圆盘耙4组、平土板3组、碎土辊4组、镇压辊4组 耙片数：60个 缺口耙2组30片，圆盘耙2组30片 耙片直径φ460mm 耙片间距:170mm 幅宽:5.2m 耙组最大偏角:3° 耙组最小偏角:15° 工作状态外形尺（长×宽×高）:5500×5200×1100mm 油缸规格:D100×250、YG110 油缸数量个:升降1个，折叠2个可以根据用户需求定制增加配置。 | 13500元 | 140 | 购机补贴(非通用类) | 2026-11-01 | 新疆维吾尔自治区
189 | 00003030 | 耕整地机械 | 耕整地联合作业机械（可含施肥功能） | 联合整地机 | 5.5-6.5m双轴联合整地机，有折叠装置 | 阿克苏浩鼎农业机械装备有限公司 | 联合整地机 | 1ZLZ-5.6 | 作业幅宽:5.6m;双轴:是 ;有折叠装置:是 | 型号名称：1ZLZ-5.6型联合整地机 连接方式：牵引式 整机配置形式：缺口耙4组、圆盘耙4组、平土板3组、碎土辊4组、镇压辊4组 耙片数：64个 缺口耙2组32片，圆盘耙2组32片 耙片直径φ460mm 耙片间距:170mm 幅宽:5.2m 耙组最大偏角:3° 耙组最小偏角:15° 工作状态外形尺（长×宽×高）:5500×5600×1100mm 油缸规格:D100×250、YG110 油缸数量个:升降2个，折叠2个 可以根据用户需求定制增加配置。 | 16500元 | 150 | 购机补贴(非通用类) | 2026-11-01 | 新疆维吾尔自治区
190 | 00003031 | 耕整地机械 | 耕整地联合作业机械（可含施肥功能） | 联合整地机 | 5.5-6.5m双轴联合整地机，有折叠装置 | 阿克苏浩鼎农业机械装备有限公司 | 联合整地机 | 1ZLZ-6.3 | 作业幅宽:6.3m;双轴:是 ;有折叠装置:是 | 型号名称：1ZLZ-6.3型联合整地机 连接方式：牵引式 整机配置形式：缺口耙4组、圆盘耙4组、平土板3组、碎土辊4组、镇压辊4组 耙片数：72个 缺口耙2组36片，圆盘耙2组36片 耙片直径φ460mm 耙片间距:170mm 幅宽6.3m 耙组最大偏角:3° 耙组最小偏角:15° 工作状态外形尺（长×宽×高）:5500×6300×1500mm 油缸规格:D100×250、YG110 油缸数量个:升降2个，折叠4个可以根据用户需求定制增加配置。 | 16500元 | 170 | 购机补贴(非通用类) | 2026-11-01 | 新疆维吾尔自治区
191 | 00001020 | 耕整地机械 | 耕整地联合作业机械（可含施肥功能） | 联合整地机 | 5.5-6.5m双轴联合整地机，有折叠装置 | 阿拉尔新思路农业机械制造有限责任公司 | 联合整地机 | 1ZL-6.1 | 作业幅宽:5.5-6.5m;双轴:是 ;有折叠装置:是 | 用于犁耕后的二次耕整作业和种床准备，能同时完成松土、碎土、平整和镇压等作业，形成上实下虚的良好种床，适用于全疆各地旱作农区。 | 16500元 | 117.6 | 购机补贴(非通用类) | 2024-06-18 | 新疆生产建设兵团
192 | 00002328 | 耕整地机械 | 耕整地联合作业机械（可含施肥功能） | 联合整地机 | 5.5-6.5m双轴联合整地机，有折叠装置 | 石河子市鑫昌盛农机有限公司 | 折叠式联合整地机 | 1ZL-640 | 作业幅宽:6.4m;双轴:是 ;有折叠装置:是 | 外形尺寸（长×宽×高）：6000×6400×1300，整机重量（kg）4500，连接形式：牵引式，配套动力（kw）140~160 | 16500元 |  | 购机补贴(非通用类) | 2027-03-17 | 新疆维吾尔自治区
193 | 00001021 | 耕整地机械 | 耕整地联合作业机械（可含施肥功能） | 联合整地机 | 6.5-7.5m双轴联合整地机，有折叠装置 | 阿拉尔新思路农业机械制造有限责任公司 | 联合整地机 | 1ZL-6.8 | 作业幅宽:6.5-7.5m;双轴:是 ;有折叠装置:是 | 用于犁耕后的二次耕整作业和种床准备，能同时完成松土、碎土、平整和镇压等作业，形成上实下虚的良好种床，适用于全疆各地旱作农区。 | 19500元 | 136.1 | 购机补贴(非通用类) | 2024-06-18 | 新疆生产建设兵团
194 | 00001016 | 耕整地机械 | 耕整地联合作业机械（可含施肥功能） | 联合整地机 | 6.5-7.5m双轴联合整地机，有折叠装置 | 阿拉尔新思路农业机械制造有限责任公司 | 联合整地机 | 1ZL-7.1 | 作业幅宽:6.5-7.5m;双轴:是 ;有折叠装置:是 | 整地深度稳定性变异系数（％）：≤15.0；碎土率（≤5 ㎝土块）（％）：≥80.0；整地后地表平整度标准差（㎝）：≤2.5。 | 19500元 | 225.0 | 购机补贴(非通用类) | 2024-06-18 | 新疆生产建设兵团
195 | 00002448 | 耕整地机械 | 耕整地联合作业机械（可含施肥功能） | 联合整地机 | 6.5-7.5m双轴联合整地机，有折叠装置 | 石河子市永昌农机装备有限公司 | 联合整地机 | 1ZL-7.2 | 作业幅宽:7.2m;双轴:是 ;有折叠装置:是 | 工作状态外形尺寸（长×宽×高、单位mm）：7200×7900×1500 运输状态外形尺寸（长×宽×高、单位mm）：6600×5080×2800 工作幅宽（单位mm）：7200 结构形式：双轴液压折叠式 | 19500元 |  | 购机补贴(非通用类) | 2027-03-17 | 新疆维吾尔自治区
196 | 00001524 | 耕整地机械 | 耕整地联合作业机械（可含施肥功能） | 联合整地机 | 6.5-7.5m双轴联合整地机，有折叠装置 | 新疆牧神机械有限责任公司 | 联合整地机 | 1ZL-7.0 | 作业幅宽:7m;双轴:是 ;有折叠装置:是 | 工作幅宽：7.0m；双轴；油缸规格：YS75/45-1000-1ZL7（折叠） | 19500元 |  | 购机补贴(非通用类) | 2024-04-18 | 新疆维吾尔自治区
197 | 00002327 | 耕整地机械 | 耕整地联合作业机械（可含施肥功能） | 联合整地机 | 7.5m及以上双轴联合整地机，有折叠装置 | 石河子市鑫昌盛农机有限公司 | 折叠式联合整地机 | 1ZL-760 | 作业幅宽:7.6m;双轴:是 ;有折叠装置:是 | 外形尺寸（长×宽×高）：6000×7600×1500，整机重量（kg）5000，连接形式：牵引式，配套动力（kw）200~220 | 22500元 |  | 购机补贴(非通用类) | 2027-03-17 | 新疆维吾尔自治区
198 | 00002326 | 耕整地机械 | 耕整地联合作业机械（可含施肥功能） | 联合整地机 | 7.5m及以上双轴联合整地机，有折叠装置 | 石河子市鑫昌盛农机有限公司 | 折叠式联合整地机 | 1ZL-800 | 作业幅宽:8m;双轴:是 ;有折叠装置:是 | 外形尺寸（长×宽×高）：6000×8000×1500，整机重量（kg）5500，连接形式：牵引式，配套动力（kw）220~260 | 22500元 |  | 购机补贴(非通用类) | 2027-03-17 | 新疆维吾尔自治区
199 | 00002367 | 种植施肥机械 | 种子播前处理和育苗机械设备 | 育秧（苗）播种设备 | 生产率500（盘/小时）及以上秧盘播种成套设备 | 湖南省智科达机电有限公司 | 秧盘播种流水线 | 2BP-1200 | 含铺底土、播种、洒水、覆土功能:是 ;生产率:1200盘/小时 | 产品型号名称 / 2BP-1200型秧盘播种流水线 作业状态整机外形尺寸(长×宽×高) cm 335×50×103 小时生产率 盘/h 800 结构型式 / 固定式 铺土器形式 / 输送带 铺土箱容积 L 51 排种器形式 / 播种轮 播种量调节档位数量 个 无极调整 播种箱容积 L 27 覆土箱形式 / 输送带 覆土箱容积 L 51 覆土平整方式 / 毛刷刷平 输送传动型式 / 普通V型带传动 作业流程 / 铺土-洒水-播种-覆土 配套动力总功率 W 335 配套动力类型 / 电动机 | 2000元 |  | 购机补贴(非通用类) | 2026-12-09 | 湖南省
200 | 00002368 | 种植施肥机械 | 种子播前处理和育苗机械设备 | 育秧（苗）播种设备 | 生产率500（盘/小时）及以上秧盘播种成套设备 | 湖南省智科达机电有限公司 | 秧盘播种流水线 | 2BP-800 | 含铺底土、播种、洒水、覆土功能:是 ;生产率:800盘/小时 | 产品型号名称 / 2BP-800型秧盘播种流水线 作业状态整机外形尺寸(长×宽×高) cm 368×55×90 小时生产率 盘/h 800 结构型式 / 固定式 铺土器形式 / 输送带 铺土箱容积 L 50 排种器形式 / 播种轮 播种量调节档位数量 个 无极调速 播种箱容积 L 27 覆土箱形式 / 输送带 覆土箱容积 L 50 覆土平整方式 / 毛刷刷平 输送传动型式 / 普通V型带传动 作业流程 / 送盘-铺土-刷平-淋水-播种-覆土 配套动力总功率 W 315 配套动力类型 / 电机 | 2000元 |  | 购机补贴(非通用类) | 2026-12-09 | 湖南省
201 | 00001453 | 种植施肥机械 | 种子播前处理和育苗机械设备 | 育秧（苗）播种设备 | 生产率500（盘/小时）及以上秧盘播种成套设备 | 宁波市大宇矢崎机械制造有限公司 | 水稻育苗用播种机 | 2BP-1200 | 含铺底土、播种、洒水、覆土功能:是 ;生产率:1200盘/小时 | 产品型号名称：2BP-1200型水稻育苗用播种机；作业状态整机外形尺寸（长*宽*高cm）:866cm*54cm*114cm；小时生产率：≥1200盘/时；结构型式：固定式；铺土器形式:斗式；铺土箱容积:50L；排种器型式:外槽轮式；播种量调节档位数量：2档+无级变速调节；播种箱容积:32L；覆土箱型式: 斗式；覆土箱容积:50L；覆土平整方式：旋转刷；输送传动型式:链齿轮+输送滚轮传送；作业流程:输送-铺土-淋水-播种-覆土；配套动力总功率：370W；配套动力类型：电机驱动； | 2000元 | 0.37 | 购机补贴(非通用类) | 2026-12-26 | 浙江省
202 | 00002230 | 种植施肥机械 | 种子播前处理和育苗机械设备 | 育秧（苗）播种设备 | 生产率500（盘/小时）及以上秧盘播种成套设备 | 绥化市寒地机械制造有限公司 | 水稻育秧铺盘播种机 | 2BP-600B | 含铺底土、播种、洒水、覆土功能:是 ;生产率:800-1100盘/小时 | 产品型号名称:2BP-600B型水稻育秧铺盘播种机; 作业状态整机外型尺寸(长×宽×高):2230mm×760mm×770mm; 小时生产率:800～1100(盘/h); 结构型式:行走式; 覆土平整方式:毛刷; 输送传动型式:电机驱动、链传动; 作业流程:秧盘输送-铺土-播种-覆土-平整-淋水; 配套动力功率:总功率:450w; 配套动力类型:直流电机; 铺土器形式：橡胶带式; 铺土箱容积:63L; 排种器形式:外槽辊式; 播种量调节档位数量:99（常用：60）个; 播种箱容积：45L; 覆土箱形式:橡胶带式; 覆土箱容积:120L; | 2000元 | 0.45 | 购机补贴(非通用类) | 2026-07-05 | 黑龙江
203 | 00001893 | 种植施肥机械 | 播种机械（可含施肥功能） | 条播机 | 12-18行免耕条播机 | 河南巨隆科技有限公司 | 免耕播种机 | 2BMSF-12/6 | 播种行数:12行;播种形式:免耕条播:是 | 型号名称：2BMSF-12/6型免耕播种机；结构型式：机械式+悬挂式；配套动力范围：58.8～80.9（kW）；整机外形尺寸（长×宽×高）：1700×2490×1410（mm）；作业速度范围：2.5～5（km/h）；作业小时生产率：0.48～0.96（h㎡/h）；行距：190mm(90,290宽窄行）；工作行数：12行；工作幅宽：2280mm；排种器型式：槽轮式（非金属材料）；排种器数量：12个；排种器驱动方式：镇压辊；排肥器型式：外槽轮；；排肥器数量：6个；排肥器驱动方式：镇压辊；种/肥箱容积：97/140L;种/肥排量调节方式：丝杆/丝杆；传动机构型式：链条；开沟器型式：弯形圆管（播种）/箭铲式（施肥）；开沟器数量：12/6（播种/施肥）；开沟器深度调节范围：30～70（播种）/60～100（施肥）（mm)；地轮型式：镇压辊；地轮直径：440mm；地轮高度调节范围：0～100(mm)；破茬清垄工作部件型式：IT225+自制弯柄直刀；镇压器型式：镇压辊（空心铁轮）。 | 3500元 | 0 | 购机补贴(通用类) | 2024-11-15 | 河南省
204 | 00001894 | 种植施肥机械 | 播种机械（可含施肥功能） | 条播机 | 12-18行免耕条播机 | 河南巨隆科技有限公司 | 免耕播种机 | 2BMSF-14/7 | 播种行数:14行;播种形式:免耕条播:是 | 型号名称：2BMSF-14/7型免耕播种机；结构型式：机械式+悬挂式；配套动力范围：66.2～88.2（kW）；整机外形尺寸（长×宽×高）：1700×2870×1410（mm）；作业速度范围：2.5～5（km/h）；作业小时生产率：0.56～1.13（h㎡/h）；行距：190mm(90,290宽窄行）;工作行数：14行；工作幅宽：2660mm；排种器型式：槽轮式（非金属材料）；排种器数量：14个；排种器驱动方式：镇压辊；排肥器型式：外槽轮；排肥器数量：7个；排肥器驱动方式：镇压辊；种/肥箱容积：108/160L；种/肥排量调节方式：丝杆/丝杆；传动机构型式：链条；开沟器型式：弯形圆管（播种）/箭铲式（施肥）；开沟器数量：14/7（播种/施肥）；开沟器深度调节范围：30～70（播种）/60～100（施肥）；地轮型式：镇压辊；地轮直径：440mm；地轮高度调节范围：0～100（mm）；破茬清垄工作部件型式：IT225+弯柄直刀；镇压器型式：镇压辊（空心铁轮）。 | 3500元 | 0 | 购机补贴(通用类) | 2024-11-15 | 河南省
205 | 00001921 | 种植施肥机械 | 播种机械（可含施肥功能） | 条播机 | 19-24行免耕条播机 | 石家庄布谷机械制造有限公司 | 免耕施肥播种机 | 2BFM-22 | 播种行数:22行;播种形式:免耕条播:是 | 结构型式 ： 机械式,牵引式 配套动力范围 ： 58.8～73.5 kW 整机外形尺寸（长×宽×高） ： 4360×4830×1750 mm 作业速度范围 ： 6～8 km/h 作业小时生产率 ： 2.16～2.88 h㎡/h 行距 ： 164 mm 工作行数 ： 22 行 作业幅宽 ： 3600 mm 排种器型式 ： 槽轮式,金属材料 排种器数量 ： 22 个 排种器驱动方式 ： 地轮 排肥器型式 ： 槽轮式,金属材料 排肥器数量 ： 22 个 排肥器驱动方式 ： 地轮 种/肥箱容积 ： 种：750/肥：950 L 种/肥排量调节方式 ： 调节手柄 传动机构型式 ： 链传动 开沟器型式 ： 双圆盘 开沟器数量 ： 22 个 开沟器深度调节范围 ： 20～80 mm 地轮型式 ： 充气橡胶轮胎 地轮直径 ： 1040 mm 地轮高度调节范围 ： / mm 破茬清垄工作部件型式 ： 波纹圆盘 风机型式 ： / 风机叶轮直径 ： / mm 覆土器型式 ： / 镇压器型式 ： 空心橡胶轮 | 4600元 | 0 | 购机补贴(通用类) | 2027-01-11 | 河北省
206 | 00002436 | 种植施肥机械 | 播种机械（可含施肥功能） | 条播机 | 12-18行条播机 | 昌吉州晨新伟业农业机械制造有限责任公司 | 谷物播种机 | 2BF-14 | 播种行数:14行 | 型号名称:/:2BF-14型谷物播种机 结构型式:/:机械式、牵引式 配套动力范围:kW:15～40 整机外形尺寸（长×宽×高）:mm:2640×2670×1415 作业速度范围:m/s:1.11～1.67 作业小时生产率:hm2/h:0.84～1.25 工作幅宽:mm:2100 行距:mm:150 工作行数:行:14 排种器型式:/:槽轮式/金属材料 排种器数量:个:14 排肥器型式:/:槽轮式/金属材料 排肥器数量:个:14 排种开沟器型式:/:双圆盘式 排种开沟器数量:个:14（种肥共用） 排种开沟器深度调节范围:mm:0～100 排肥开沟器型式:/:双圆盘式 排肥开沟器数量:个:14（种肥共用） 排肥开沟器深度调节范围:mm:0～100 种/肥箱容积:L:211/178 排量调节方式:/:手轮调节 播种部分传动方式:/:链条传动 地轮型式:/:胶轮式 地轮直径:mm:700 地轮高度调节范围:mm:/ 风机型式:/:/ 覆土器型式:/:/ 镇压器型式:/:/ | 1200元 |  | 购机补贴(非通用类) | 2027-01-29 | 新疆维吾尔自治区
207 | 00002435 | 种植施肥机械 | 播种机械（可含施肥功能） | 条播机 | 12-18行条播机 | 昌吉州晨新伟业农业机械制造有限责任公司 | 谷物播种机 | 2BF-16 | 播种行数:16行 | 结构型式:/:机械式、牵引式 配套动力范围:kW:≥40 整机外形尺寸（长×宽×高）:mm:2810×2995×1430 作业速度范围:m/s:1.11～1.67 作业小时生产率:hm2/h:0.96～1.42 工作幅宽:mm:2400 行距:mm:150 工作行数:行:16 排种器型式:/:槽轮式/金属材料 排种器数量:个:16 排肥器型式:/:槽轮式/金属材料 排肥器数量:个:16 排种开沟器型式:/:双圆盘式 排种开沟器数量:个:16（种肥共用） 排种开沟器深度调节范围:mm:0～100 排肥开沟器型式:/:双圆盘式 排肥开沟器数量:个:16（种肥共用） 排肥开沟器深度调节范围:mm:0～100 种/肥箱容积:L:239/202 排量调节方式:/:手轮调节 播种部分传动方式:/:链条传动 地轮型式:/:胶轮式 地轮直径:mm:780 地轮高度调节范围:mm:/ 风机型式:/:/ 覆土器型式:/:/ 镇压器型式:/:/ | 1200元 |  | 购机补贴(非通用类) | 2027-01-29 | 新疆维吾尔自治区
208 | 00002259 | 种植施肥机械 | 播种机械（可含施肥功能） | 条播机 | 12-18行条播机 | 昌吉州晨新伟业农业机械制造有限责任公司 | 谷物播种机 | 2BF-18 | 播种行数:18行 | 型号名称:/:2BF-18型谷物播种机 结构型式:/:机械式、牵引式 配套动力范围:kW:≥45 整机外形尺寸（长×宽×高）:mm:2910×3300×1430 作业速度范围:m/s:1.11～1.67 作业小时生产率:hm2/h:1.08～1.62 工作幅宽:mm:2700 行距:mm:150 工作行数:行:18 排种器型式:/:槽轮式/金属材料 排种器数量:个:18 排肥器型式:/:槽轮式/金属材料 排肥器数量:个:18 排种开沟器型式:/:双圆盘式 排种开沟器数量:个:18（种肥共用） 排种开沟器深度调节范围:mm:0～100 排肥开沟器型式:/:双圆盘式 排肥开沟器数量:个:18（种肥共用） 排肥开沟器深度调节范围:mm:0～100 种/肥箱容积:L:267/226 排量调节方式:/:手轮调节 播种部分传动方式:/:链条传动 地轮型式:/:胶轮式 地轮直径:mm:780 地轮高度调节范围:mm:/ 风机型式:/:/ 覆土器型式:/:/ 镇压器型式:/:/ | 1200元 |  | 购机补贴(非通用类) | 2027-01-29 | 新疆维吾尔自治区
209 | 00001922 | 种植施肥机械 | 播种机械（可含施肥功能） | 条播机 | 12-18行条播机 | 石家庄布谷机械制造有限公司 | 施肥播种机 | 2BFT-14 | 播种行数:14行 | 结构型式 ： 悬挂式,机械式 配套动力范围 ： 22.1～36.8 kW 整机外形尺寸（长×宽×高） ： 1450×2400×1060 mm 作业速度范围 ： 1.30～1.86 m/s 作业小时生产率 ： 1～1.4 h㎡/h 工作幅宽 ： 210 cm 行距 ： 15 cm 工作行数 ： 14 行 排种器型式 ： 槽轮式、非金属材料 排种器数量 ： 14 个 排肥器型式 ： 槽轮式、非金属材料 排肥器数量 ： 14 个 排种开沟器型式 ： 双圆盘 排种开沟器数量 ： 14 个 排种开沟器深度调节范围 ： 20～60 mm 排肥开沟器型式 ： 双圆盘 排肥开沟器数量 ： 14(与排种共用) 个 排肥开沟器深度调节范围 ： 20～60 mm 种/肥箱容积 ： 种:82/肥:97 排量调节方式 ： 螺旋手柄 播种部分传动方式 ： 链条传动 地轮型式 ： 滚笼 地轮直径 ： 340 mm 地轮高度调节范围 ： 0～40 mm 风机型式 ： / 覆土器型式 ： 覆土板 镇压器型式 ： 滚笼+覆土板 | 1200元 | 0 | 购机补贴(非通用类) | 2027-01-11 | 河北省
210 | 00002256 | 种植施肥机械 | 播种机械（可含施肥功能） | 条播机 | 19-24行条播机 | 昌吉州晨新伟业农业机械制造有限责任公司 | 谷物播种机 | 2BF-20 | 播种行数:20行 | 型号名称:/:2BF-20型谷物播种机 结构型式:/:机械式、牵引式 配套动力范围:kW:≥55 整机外形尺寸（长×宽×高）:mm:3230×3810×1455 作业速度范围:m/s:1.11～1.67 作业小时生产率:hm2/h:1.20～1.80 工作幅宽:mm:3000 行距:mm:150 工作行数:行:20 排种器型式:/:槽轮式/金属材料 排种器数量:个:20 排肥器型式:/:槽轮式/金属材料 排肥器数量:个:20 排种开沟器型式:/:双圆盘式 排种开沟器数量:个:20（种肥共用） 排种开沟器深度调节范围:mm:0～100 排肥开沟器型式:/:双圆盘式 排肥开沟器数量:个:20（种肥共用） 排肥开沟器深度调节范围:mm:0～100 种/肥箱容积:L:438/383 排量调节方式:/:手轮调节 播种部分传动方式:/:链条传动 地轮型式:/:胶轮式 地轮直径:mm:820 地轮高度调节范围:mm:/ 风机型式:/:/ 覆土器型式:/:/ 镇压器型式:/:/ | 2400元 |  | 购机补贴(非通用类) | 2027-01-29 | 新疆维吾尔自治区
211 | 00002254 | 种植施肥机械 | 播种机械（可含施肥功能） | 条播机 | 19-24行条播机 | 昌吉州晨新伟业农业机械制造有限责任公司 | 谷物播种机 | 2BF-24 | 播种行数:24行 | 型号名称:/:2BF-24型谷物播种机 结构型式:/:机械式、牵引式 配套动力范围:kW:≥65 整机外形尺寸（长×宽×高）:mm:3510×4425×1470 作业速度范围:m/s:1.11～1.67 作业小时生产率:hm2/h:1.44～2.16 工作幅宽:mm:3600 行距:mm:150 工作行数:行:24 排种器型式:/:槽轮式/非金属材料 排种器数量:个:24 排肥器型式:/:槽轮式/非金属材料 排肥器数量:个:24 排种开沟器型式:/:双圆盘式 排种开沟器数量:个:24（种肥共用） 排种开沟器深度调节范围:mm:0～100 排肥开沟器型式:/:双圆盘式 排肥开沟器数量:个:24（种肥共用） 排肥开沟器深度调节范围:mm:0～100 种/肥箱容积:L:520/455 排量调节方式:/:手轮调节 播种部分传动方式:/:链条传动 地轮型式:/:胶轮式 地轮直径:mm:820 地轮高度调节范围:mm:/ 风机型式:/:/ 覆土器型式:/:/ 镇压器型式:/:/ | 2400元 |  | 购机补贴(非通用类) | 2027-01-29 | 新疆维吾尔自治区
212 | 00001919 | 种植施肥机械 | 播种机械（可含施肥功能） | 条播机 | 19-24行条播机 | 石家庄布谷机械制造有限公司 | 施肥播种机 | 2BF-24 | 播种行数:24行 | 结构型式 ： 牵引式,机械式 配套动力范围 ： 40.4～88.2 kW 整机外形尺寸（长×宽×高） ： 3430×4440×2090 mm 作业速度范围 ： 1.67～2.78 m/s 作业小时生产率 ： 2.16～3.6 h㎡/h 工作幅宽 ： 360 cm 行距 ： 15 cm 工作行数 ： 24 行 排种器型式 ： 槽轮式,金属材料 排种器数量 ： 24 个 排肥器型式 ： 槽轮式,金属材料 排肥器数量 ： 24 个 排种开沟器型式 ： 双圆盘 排种开沟器数量 ： 24 个 排种开沟器深度调节范围 ： 30～80 mm 排肥开沟器型式 ： 双圆盘 排肥开沟器数量 ： 24(与排种共用) 个 排肥开沟器深度调节范围 ： 30～80 mm 种/肥箱容积 ： 种:615/肥:570 L 排量调节方式 ： 调节手柄 播种部分传动方式 ： 链条传动 地轮型式 ： 充气橡胶轮胎 地轮直径 ： 900 mm 地轮高度调节范围 ： / mm 风机型式 ： / 覆土器型式 ： 覆土环 镇压器型式 ： / | 2400元 | 0 | 购机补贴(非通用类) | 2027-01-11 | 河北省
213 | 00001920 | 种植施肥机械 | 播种机械（可含施肥功能） | 条播机 | 19-24行条播机 | 石家庄布谷机械制造有限公司 | 施肥播种机 | 2BFX-20 | 播种行数:20行 | 结构型式 ： 悬挂式,机械式 配套动力范围 ： 40～60 kW 整机外形尺寸（长×宽×高） ： 1900×3240×1560 mm 作业速度范围 ： 1.11～1.67 m/s 作业小时生产率 ： 1.2～1.8 h㎡/h 工作幅宽 ： 300 cm 行距 ： 15 cm 工作行数 ： 20 行 排种器型式 ： 槽轮式、金属材料 排种器数量 ： 20 个 排肥器型式 ： 槽轮式、金属材料 排肥器数量 ： 20 个 排种开沟器型式 ： 双圆盘 排种开沟器数量 ： 20 个 排种开沟器深度调节范围 ： 30～80 mm 排肥开沟器型式 ： 双圆盘 排肥开沟器数量 ： 20(与排种共用) 个 排肥开沟器深度调节范围 ： 30～80 mm 种/肥箱容积 ： 种:325/肥:350 L 排量调节方式 ： 调节手柄 播种部分传动方式 ： 链条传动 地轮型式 ： 充气橡胶轮胎 地轮直径 ： 710 mm 地轮高度调节范围 ： / mm 风机型式 ： / 覆土器型式 ： 覆土环 镇压器型式 ： / | 2400元 |  | 购机补贴(非通用类) | 2027-01-11 | 河北省
214 | 00001918 | 种植施肥机械 | 播种机械（可含施肥功能） | 条播机 | 19-24行条播机 | 石家庄布谷机械制造有限公司 | 施肥播种机 | 2BFX-24 | 播种行数:24行 | 结构型式 ： 悬挂式,机械式 配套动力范围 ： 55～74 kW 整机外形尺寸（长×宽×高） ： 2240×3900×2100 mm 作业速度范围 ： 1.11～1.67 m/s 作业小时生产率 ： 1.44～2.16 h㎡/h 工作幅宽 ： 360 cm 行距 ： 15 cm 工作行数 ： 24 行 排种器型式 ： 槽轮式、非金属材料 排种器数量 ： 24 个 排肥器型式 ： 槽轮式、非金属材料 排肥器数量 ： 24 个 排种开沟器型式 ： 双圆盘 排种开沟器数量 ： 24 个 排种开沟器深度调节范围 ： 30～80 mm 排肥开沟器型式 ： 双圆盘 排肥开沟器数量 ： 24(与排种共用) 个 排肥开沟器深度调节范围 ： 30～80 mm 种/肥箱容积 ： 种：430/肥：410 L 排量调节方式 ： 调节手柄 播种部分传动方式 ： 链条传动 地轮型式 ： 充气橡胶轮胎 地轮直径 ： 710 mm 地轮高度调节范围 ： / mm 风机型式 ： / 覆土器型式 ： 镇压辊 镇压器型式 ： 镇压辊 | 2400元 |  | 购机补贴(非通用类) | 2027-01-11 | 河北省
215 | 00002258 | 种植施肥机械 | 播种机械（可含施肥功能） | 条播机 | 25行及以上条播机 | 昌吉州晨新伟业农业机械制造有限责任公司 | 谷物播种机 | 2BF-28 | 播种行数:28行 | 型号名称:/:2BF-28型谷物播种机 结构型式:/:机械式、牵引式 配套动力范围:kW:≥75 整机外形尺寸（长×宽×高）:mm:3530×5020×1480 作业速度范围:m/s:1.11～1.67 作业小时生产率:hm2/h:1.68～2.52 工作幅宽:mm:4200 行距:mm:150 工作行数:行:28 排种器型式:/:槽轮式/非金属材料 排种器数量:个:28 排肥器型式:/:槽轮式/非金属材料 排肥器数量:个:28 排种开沟器型式:/:双圆盘式 排种开沟器数量:个:28（种肥共用） 排种开沟器深度调节范围:mm:0～100 排肥开沟器型式:/:双圆盘式 排肥开沟器数量:个:28（种肥共用） 排肥开沟器深度调节范围:mm:0～100 种/肥箱容积:L:603/527 排量调节方式:/:手轮调节 播种部分传动方式:/:链条传动 地轮型式:/:胶轮式 地轮直径:mm:820 地轮高度调节范围:mm:/ 风机型式:/:/ 覆土器型式:/:/ 镇压器型式:/:/ | 6000元 |  | 购机补贴(非通用类) | 2027-01-29 | 新疆维吾尔自治区
216 | 00002255 | 种植施肥机械 | 播种机械（可含施肥功能） | 条播机 | 25行及以上条播机 | 昌吉州晨新伟业农业机械制造有限责任公司 | 谷物播种机 | 2BF-36 | 播种行数:36行 | 型号名称:/:2BF-36型谷物播种机 结构型式:/:机械式、牵引式 配套动力范围:kW:≥95 整机外形尺寸（长×宽×高）:mm:4110×6180×1515 作业速度范围:m/s:1.11～1.67 作业小时生产率:hm2/h:2.16～3.24 工作幅宽:mm:5400 行距:mm:150 工作行数:行:36 排种器型式:/:槽轮式/非金属材料 排种器数量:个:36 排肥器型式:/:槽轮式/非金属材料 排肥器数量:个:36 排种开沟器型式:/:双圆盘式 排种开沟器数量:个:36（种肥共用） 排种开沟器深度调节范围:mm:0～100 排肥开沟器型式:/:双圆盘式 排肥开沟器数量:个:36（种肥共用） 排肥开沟器深度调节范围:mm:0～100 种/肥箱容积:L:769/672 排量调节方式:/:手轮调节 播种部分传动方式:/:链条传动 地轮型式:/:胶轮式 地轮直径:mm:920 地轮高度调节范围:mm:/ 风机型式:/:/ 覆土器型式:/:/ 镇压器型式:/:/ | 6000元 |  | 购机补贴(非通用类) | 2027-01-29 | 新疆维吾尔自治区
217 | 00002257 | 种植施肥机械 | 播种机械（可含施肥功能） | 条播机 | 25行及以上条播机 | 昌吉州晨新伟业农业机械制造有限责任公司 | 谷物播种机 | 2BF-48 | 播种行数:48行 | 型号名称:/:2BF-48型谷物播种机 结构型式:/:机械式、牵引式 配套动力范围:kW:≥75 整机外形尺寸（长×宽×高）:mm:4140×4450×1750 作业速度范围:m/s:1.11～1.67 作业小时生产率:hm2/h:1.44～2.16 工作幅宽:mm:3600 行距:mm:75 工作行数:行:48 排种器型式:/:槽轮式/非金属材料 排种器数量:个:48 排肥器型式:/:槽轮式/非金属材料 排肥器数量:个:48 排种开沟器型式:/:双圆盘式 排种开沟器数量:个:48（种肥共用） 排种开沟器深度调节范围:mm:0～100 排肥开沟器型式:/:双圆盘式 排肥开沟器数量:个:48（种肥共用） 排肥开沟器深度调节范围:mm:0～100 种/肥箱容积:L:935/1092 排量调节方式:/:手轮调节 播种部分传动方式:/:链条传动 地轮型式:/:胶轮式 地轮直径:mm:920 地轮高度调节范围:mm:/ 风机型式:/:/ 覆土器型式:/:/ 镇压器型式:/:/ | 6000元 |  | 购机补贴(非通用类) | 2027-01-29 | 新疆维吾尔自治区
218 | 00001916 | 种植施肥机械 | 播种机械（可含施肥功能） | 条播机 | 25行及以上条播机 | 石家庄布谷机械制造有限公司 | 施肥播种机 | 2BF-36 | 播种行数:36行 | 结构型式 ： 牵引式,机械式 配套动力范围 ： 55.1～132.3 kW 整机外形尺寸（长×宽×高） ： 4350×6400×2500 mm 作业速度范围 ： 1.67～2.78 m/s 作业小时生产率 ： 3.24～5.4 h㎡/h 工作幅宽 ： 540 cm 行距 ： 15 cm 工作行数 ： 36 行 排种器型式 ： 槽轮式,金属材料 排种器数量 ： 36 个 排肥器型式 ： 槽轮式,金属材料 排肥器数量 ： 36 个 排种开沟器型式 ： 双圆盘 排种开沟器数量 ： 36 个 排种开沟器深度调节范围 ： 30～80 mm 排肥开沟器型式 ： 双圆盘 排肥开沟器数量 ： 36(与排种共用) 个 排肥开沟器深度调节范围 ： 30～80 mm 种/肥箱容积 ： 种:920/肥:850 L 排量调节方式 ： 调节手柄 播种部分传动方式 ： 链条传动 地轮型式 ： 充气橡胶轮胎 地轮直径 ： 900 mm 地轮高度调节范围 ： / mm 风机型式 ： / 覆土器型式 ： 覆土环 镇压器型式 ： / | 6000元 | 0 | 购机补贴(非通用类) | 2027-01-11 | 河北省
219 | 00001914 | 种植施肥机械 | 播种机械（可含施肥功能） | 条播机 | 25行及以上条播机 | 石家庄布谷机械制造有限公司 | 施肥播种机 | 2BFY-28 | 播种行数:28行 | 结构型式 ： 牵引式,机械式 配套动力范围 ： 44.1～95.5 kW 整机外形尺寸（长×宽×高） ： 3430×5040×2090 mm 作业速度范围 ： 1.67～2.78 m/s 作业小时生产率 ： 2.52～4.2 h㎡/h 工作幅宽 ： 420 cm 行距 ： 15 cm 工作行数 ： 28 行 排种器型式 ： 槽轮式，金属材料 排种器数量 ： 28 个 排肥器型式 ： 槽轮式，金属材料 排肥器数量 ： 28 个 排种开沟器型式 ： 双圆盘 排种开沟器数量 ： 28 个 排种开沟器深度调节范围 ： 30～80 mm 排肥开沟器型式 ： 双圆盘 排肥开沟器数量 ： 28（与排种共用） 个 排肥开沟器深度调节范围 ： 30～80 mm 种/肥箱容积 ： 种：715/肥：660 L 排量调节方式 ： 调节手柄 播种部分传动方式 ： 链条传动 地轮型式 ： 充气橡胶轮胎 地轮直径 ： 900 mm 地轮高度调节范围 ： / mm 风机型式 ： / 覆土器型式 ： 覆土环 镇压器型式 ： / | 6000元 | 0 | 购机补贴(非通用类) | 2027-01-11 | 河北省
220 | 00001915 | 种植施肥机械 | 播种机械（可含施肥功能） | 条播机 | 25行及以上条播机 | 石家庄布谷机械制造有限公司 | 施肥播种机 | 2BFYB-28 | 播种行数:28行 | 结构型式 ： 牵引式,机械式 配套动力范围 ： 44.1～95.5 kW 整机外形尺寸（长×宽×高） ： 3430×4440×2090 mm 作业速度范围 ： 1.67～2.78 m/s 作业小时生产率 ： 2.16～3.6 h㎡/h 工作幅宽 ： 360 cm 行距 ： 12.8 cm 工作行数 ： 28 行 排种器型式 ： 槽轮式，金属材料 排种器数量 ： 28 个 排肥器型式 ： 槽轮式，金属材料 排肥器数量 ： 28 个 排种开沟器型式 ： 双圆盘 排种开沟器数量 ： 28 个 排种开沟器深度调节范围 ： 30～80 mm 排肥开沟器型式 ： 双圆盘 排肥开沟器数量 ： 28（与排种共用） 个 排肥开沟器深度调节范围 ： 30～80 mm 种/肥箱容积 ： 种：615/肥：570 L 排量调节方式 ： 调节手柄 播种部分传动方式 ： 链条传动 地轮型式 ： 充气橡胶轮胎 地轮直径 ： 900 mm 地轮高度调节范围 ： / mm 风机型式 ： / 覆土器型式 ： 覆土环 镇压器型式 ： / | 6000元 | 0 | 购机补贴(非通用类) | 2027-01-11 | 河北省
221 | 00001917 | 种植施肥机械 | 播种机械（可含施肥功能） | 条播机 | 25行及以上条播机 | 石家庄布谷机械制造有限公司 | 施肥播种机 | 2BFYB-40 | 播种行数:40行 | 结构型式 ： 牵引式,机械式 配套动力范围 ： 55.1～132.3 kW 整机外形尺寸（长×宽×高） ： 4350×6400×2500 mm 作业速度范围 ： 1.67～2.78 m/s 作业小时生产率 ： 3.24～5.4 h㎡/h 工作幅宽 ： 540 cm 行距 ： 13.5 cm 工作行数 ： 40 行 排种器型式 ： 槽轮式,金属材料 排种器数量 ： 40 个 排肥器型式 ： 槽轮式,金属材料 排肥器数量 ： 40 个 排种开沟器型式 ： 双圆盘 排种开沟器数量 ： 40 个 排种开沟器深度调节范围 ： 30～80 mm 排肥开沟器型式 ： 双圆盘 排肥开沟器数量 ： 40(与排种共用) 个 排肥开沟器深度调节范围 ： 30～80 mm 种/肥箱容积 ： 种:920/肥:850 L 排量调节方式 ： 调节手柄 播种部分传动方式 ： 链条传动 地轮型式 ： 充气橡胶轮胎 地轮直径 ： 900 mm 地轮高度调节范围 ： / mm 风机型式 ： / 覆土器型式 ： 覆土环 镇压器型式 ： / | 6000元 | 0 | 购机补贴(非通用类) | 2027-01-11 | 河北省
222 | 00001892 | 种植施肥机械 | 播种机械（可含施肥功能） | 穴播机 | 6行及以上穴播机 | 河南巨隆科技有限公司 | 同步施肥水稻旱穴播机 | 2BDH-10 | 播种行数:10行 | 型号规格：2BDH-10，结构型式：机械式+悬挂式，配套动力：36.8～51.45kW，工作状态外形尺寸（长×宽×高）：2180×2480×1130（mm）；作业速度范围：2.5～3.0（km/h），作业小时生产率：0.4～0.53h㎡/h，行距：200mm；工作行数：10行；工作幅宽：2m；排种/肥器型式：窝眼式/外槽轮；数量10/5个；驱动方式：地轮；种/肥箱容积：14×10/140（L）；排量调节方式：挡位（种）/丝杆（肥）；传动机构型式：地轮驱动；开沟器型式：圆盘式/箭铲式（种/肥）；数量：10/5（种/肥）；深度调节范围：10～30/80～120（种/肥）mm；地轮型式：橡胶轮胎；直径：400mm；镇压器型式：轮式镇压（橡胶轮）。 | 1700元 | 0 | 购机补贴(通用类) | 2022-12-31 | 河南省
223 | 00001451 | 种植施肥机械 | 播种机械（可含施肥功能） | 穴播机 | 6行及以上穴播机 | 宁波市大宇矢崎机械制造有限公司 | 水稻直播机 | 2BD-8 | 播种行数:8行 | 型号名称：2BD-8型水稻直播机；结构型式:悬挂式；配套动力：≥12.8KW；工作状态外形尺寸（长*宽*高）:480mm*2500mm*800mm；作业速度范围：1～5Km/时；播种行数：8行；播种行距：200～300mm；排种器型式：型孔可调式；排种器数量：8个；种（/肥）箱容积：80L；排（/肥）量调节方式：排种部开口度调节；播种部分传动方式：链传动；穴距：120～190mm；穴距调节机构型式：控制器调节；排种开沟器型式：船型开沟器；排种开沟器数量：2个； | 1700元 | 0.2 | 购机补贴(通用类) | 2026-12-26 | 浙江省
224 | 00001394 | 种植施肥机械 | 播种机械（可含施肥功能） | 单粒（精密）播种机 | 2-3行机械式精量播种机 | 任丘市合发农业机械有限公司 | 玉米施肥精量播种机 | 2BYZF-2 | 播种行数:2行;结构型式:机械式:是 | 配套动力范围：13.2～22.1kw，主要配置参数：外形尺寸（长×宽×高）：1500×1260×1190㎜，结构质量：148kg，作业速度范围：4～6km/h,作业小时生产率：0.2～0.5h㎡/h，行距：500～650㎜，工作行数：2行，工作幅宽：1.0～1.3m，排种器形式：指夹式，排种器数量：2个，排肥器形式：外槽轮，排肥器个数：2个，驱动方式：地轮驱动，种肥箱容积：7×2/108L，排量调节方式：手动螺旋，传动机构形式：齿轮传动+轴传动（地轮驱动），开沟器型式：锄铲式，开沟器数量：播种2个施肥2个，深度调节范围：0～120㎜，地轮形式：实心橡胶轮，地轮直径：380㎜，高度调节范围：0～130㎜，覆土器形式：板式，镇压器形式：地轮 | 790元 | 0 | 购机补贴(通用类) | 2026-12-26 | 河北省
225 | 00000775 | 种植施肥机械 | 播种机械（可含施肥功能） | 单粒（精密）播种机 | 2-3行机械式精量播种机 | 任丘市振华农具有限公司 | 玉米免耕施肥播种机 | 2BYF-2 | 播种行数:2行;结构型式:机械式:是 | 型号名称:2BYF-2玉米免耕施肥播种机,外形尺寸(mm):1520*1320*1085,行距(cm):50-80,工作行数:2,结构型式：机械式、悬挂式，作业速度范围（m/s）0.56-1.11，作业小时生产率（hm2/h）：0.2-0.4，工作幅宽（cm）：100-160，排种器型式：仓转舀勺联体式(金属材料)，排种器数量：2，排肥器型式：外槽轮式，非金属材料，排肥器数量：2，排种开沟器型式：锄铲式，排种开沟器深度调节范围（mm）：0-30，排肥开沟器型式：锄铲式，排肥开沟器数量：2，种、肥箱容积（L）：9*2/105，排量调节方式：种：档位调节/肥：螺旋手柄，播种部分传动方式：链，齿传动，地轮型式：实心胶轮，地轮直径（mm）：390，地轮高度调节范围（mm）：/，覆土器型式：刮板式，镇压器型式：实心胶轮。 | 790元 | 0 | 购机补贴(通用类) | 2026-12-26 | 河北省
226 | 00001860 | 种植施肥机械 | 播种机械（可含施肥功能） | 单粒（精密）播种机 | 2-3行机械式精量播种机 | 盐城永弘机械有限公司 | 免耕精量施肥播种机 | 2BYJF-2 | 播种行数:2行;结构型式:机械式:是 | 结构形式：机械式、悬挂式；工作行数：2行；排种器形式：指夹式，金属材料；配套动力kW:14.7-44.1；整机外形尺寸mm：1890*1210*1250；作业速度范围m/s:1.11-1.67；作业小时生产率hm2/h：0.2-0.3；工作幅宽cm：90-130；行距cm：45-65;排种器数量：2个；排肥器型式：外槽轮式；排肥器数量：2个；播种开沟器型式：铧式；播种开沟器数量 ：2个；排肥开沟器型式：铧式；排肥开沟器数量：2个；排肥调节方式：螺纹调节；播种部分传动方式：传动轴、链条传动；地轮型式：充气轮胎；地轮直径：380mm；覆土器型式：圆盘式；镇压器型式：充气轮胎。 | 790元 | 0 | 购机补贴(通用类) | 2026-12-29 | 江苏省
227 | 00000776 | 种植施肥机械 | 播种机械（可含施肥功能） | 单粒（精密）播种机 | 4-5行机械式精量播种机 | 任丘市振华农具有限公司 | 仿行精密播种机 | 2BYFSF-4 | 播种行数:4行;结构型式:机械式:是 | 号名称:2BYFSF-4仿型精密播种机,结构型式:机械式；悬挂式,配套动力范围(KW):22.0-36.8整机外形尺寸(长x宽x高):1750×2220×1100,作业速度范围(m/s):0.83-1.67,作业小时生产率(HM2/H):0.4-0.6工作幅度（cm）:180-232,行距(cm):45-58,工作行数:4排种器型式：仓转舀勺联体式（金属材料），排种器数量,4个，排肥器型式/外槽轮式，非金属材料,排肥器数量4个，排种开沟型式/锄铲式，排种开沟器数量4个，排种开沟器深度调节范围（mm）0-30，排肥开沟器型式/锄铲式，排肥开沟器数量4个，排肥开沟器深度调节范围（mm）30-150，种/肥箱容量L,9×4/185,排量调节方式/种：档位调节，肥：螺旋手柄，排种部分传动方式：链、齿传动，地轮型式/实心胶轮，地轮直径（MM）：390，地轮高度调节范围(MM):390-450,覆土器型式:刮板式,镇压器型式:实心胶轮 | 1600元 | 0 | 购机补贴(通用类) | 2026-12-26 | 河北省
228 | 00001861 | 种植施肥机械 | 播种机械（可含施肥功能） | 单粒（精密）播种机 | 4-5行机械式精量播种机 | 盐城永弘机械有限公司 | 免耕精量施肥播种机 | 2BYJF-4 | 播种行数:4行;结构型式:机械式:是 | 结构形式：机械式、悬挂式；工作行数：4行；排种器形式：指夹式，金属材料；配套动力kW:36.75-58.8；整机外形尺寸mm：1890*2440*1240；作业速度范围m/s:1.11-1.67；作业小时生产率hm2/h：0.4-0.6；工作幅宽cm：180-260；行距cm：45-65;排种器数量：4个；排肥器型式：外槽轮式；排肥器数量：4个；播种开沟器型式：铧式；播种开沟器数量 ：4个；排肥开沟器型式：铧式；排肥开沟器数量：4个；排肥调节方式：螺纹调节；播种部分传动方式：传动轴、链条传动；地轮型式：充气轮胎；地轮直径：380mm；覆土器型式：圆盘式；镇压器型式：充气轮胎。 | 1600元 | 0 | 购机补贴(通用类) | 2026-12-29 | 江苏省
229 | 00001924 | 种植施肥机械 | 播种机械（可含施肥功能） | 单粒（精密）播种机 | 6-10行机械式精量播种机 | 石家庄布谷机械制造有限公司 | 玉米播种机 | 2BFY-6A | 播种行数:6行;结构型式:机械式:是 | 结构型式 ： 悬挂式,机械式 配套动力范围 ： 55～90 kW 整机外形尺寸（长×宽×高） ： 2450×3600×1350 mm 作业速度范围 ： 1.11～2.22 m/s 作业小时生产率 ： 1.44～2.88 h㎡/h 工作幅宽 ： 360 cm 行距 ： 60 cm 工作行数 ： 6 行 排种器型式 ： 指夹式、金属材料 排种器数量 ： 6 个 排肥器型式 ： 槽轮式、非金属材料 排肥器数量 ： 6 个 排种开沟器型式 ： 铲式 排种开沟器数量 ： 6 个 排种开沟器深度调节范围 ： 20～60 mm 排肥开沟器型式 ： 铲式 排肥开沟器数量 ： 6 个 排肥开沟器深度调节范围 ： 30～80 mm 种/肥箱容积 ： 种：25×6/肥：195×2 L 排量调节方式 ： 排肥：螺旋手柄，排种档位调节 播种部分传动方式 ： 链传动+轴传动 地轮型式 ： 充气橡胶轮胎 地轮直径 ： 590 mm 地轮高度调节范围 ： / mm 风机型式 ： / 覆土器型式 ： 双圆盘 镇压器型式 ： 实心橡胶轮 | 3100元 | 0 | 购机补贴(通用类) | 2027-01-11 | 河北省
230 | 00001862 | 种植施肥机械 | 播种机械（可含施肥功能） | 单粒（精密）播种机 | 6-10行机械式精量播种机 | 盐城永弘机械有限公司 | 免耕精量施肥播种机 | 2BYJF-6 | 播种行数:6行;结构型式:机械式:是 | 结构形式：机械式、悬挂式；工作行数：6行；排种器形式：指夹式，金属材料；配套动力kW:67.5-88.2；整机外形尺寸mm：1885*3450*1235；作业速度范围m/s:1.11-1.67；作业小时生产率hm2/h：0.6-0.9；工作幅宽cm：270-390；行距cm：45-65;排种器数量：6个；排肥器型式：外槽轮式；排肥器数量：6个；播种开沟器型式：铧式；播种开沟器数量 ：6个；排肥开沟器型式：铧式；排肥开沟器数量：6个；排肥调节方式：螺纹调节；播种部分传动方式：传动轴、链条传动；地轮型式：充气轮胎；地轮直径：380mm；覆土器型式：圆盘式；镇压器型式：充气轮胎。 | 3100元 | 0 | 购机补贴(通用类) | 2026-12-29 | 江苏省
231 | 00001967 | 种植施肥机械 | 播种机械（可含施肥功能） | 单粒（精密）播种机 | 2-3行牵引式免耕穴播机 | 永好智能科技（江苏）有限公司 | 免耕精量播种机 | 2BMQ-2A | 播种行数:2行;精量排种器:是 ;行走形式:牵引式:是 | 结构形式：机械式、牵引式；播种行数：2行；排种器形式：指夹式，金属材料；精量排种器；动土率：20%；配套动力kW:36.75-51.5；整机外形尺寸mm：3120*2100*1640；作业速度范围km/h:6-8；作业小时生产率hm2/h：0.6-1.1；行距mm：730（可调）；排种器驱动方式：上置压轮驱动；排肥器型式：外槽轮式；排种器数量 ：2个；排肥器数量：4个；排肥器驱动方式：上置压轮驱动；传动机构型式：地轮驱动，上置压轮，链条传动；开沟器型式：播种:双圆盘,施肥：单圆盘；开沟器数量：播种2，施肥2；地轮型式：充气轮胎；地轮直径mm：720；破茬清垄工作部件型式：波纹单圆盘+星形拨草轮；单体结构质量kg：160；整机结构质量kg：1150；秸秆切割装置型式：波纹单圆盘；镇压机构配置方式：独立式；镇压强度调节方式：单体独立同步仿形；仿形机构型式：平行四连杆式；破茬清垄工作部件配置方式：独立防缠绕式；播种质量监控及报警系统：SX-DEF型播种机智能监控系统。 | 12400元 | 0 | 购机补贴(通用类) | 2026-12-29 | 江苏省
232 | 00001968 | 种植施肥机械 | 播种机械（可含施肥功能） | 单粒（精密）播种机 | 2-3行牵引式免耕穴播机 | 永好智能科技（江苏）有限公司 | 免耕精量施肥播种机 | 2BQJF-2A | 播种行数:2行;精量排种器:是 ;行走形式:牵引式:是 | 结构形式：机械式、牵引式；播种行数：2行；排种器形式：指夹式，金属材料；精量排种器；动土率：19%；配套动力kW:36.75-51.5；整机外形尺寸mm：3300*2010*1530；作业速度范围km/h:6-7；作业小时生产率hm2/h：0.6-1.1；行距mm：730（可调）；排种器驱动方式：上置压轮驱动；排肥器型式：外槽轮式；排种器数量 ：2个；排肥器数量：4个；排肥器驱动方式：底肥地轮驱动、口肥电机驱动；传动机构型式：地轮驱动，传动轴，链条传动；开沟器型式：播种:双圆盘,施肥：双圆盘；开沟器数量：播种2，施肥2；地轮型式：充气橡胶轮；地轮直径mm：730；破茬清垄工作部件型式：普通单圆盘+拨草轮；单体结构质量kg：150；整机结构质量kg：934；秸秆切割装置型式：普通单圆盘；镇压机构配置方式：独立式；镇压强度调节方式：单体独立同步仿形；仿形机构型式：平行四连杆式；破茬清垄工作部件配置方式：独立防缠绕式；播种质量监控及报警系统：SX-DEF型播种机智能监控系统。 | 12400元 | 0 | 购机补贴(通用类) | 2026-12-29 | 江苏省
233 | 00001905 | 种植施肥机械 | 播种机械（可含施肥功能） | 单粒（精密）播种机 | 4-5行牵引式免耕穴播机 | 德邦大为（佳木斯）农机有限公司 | 牵引式免耕精量播种机 | 2BMG-4 | 播种行数:4行;精量排种器:是 ;行走形式:牵引式:是 | 1.型号名称:2BMG-4牵引式免耕精量播种机 2.结构型式:机械式,牵引式 3.配套动力范围:44～74KW 4.整机外形尺寸（长×宽×高）:4000×3500×1740mm 5.作业速度范围:6～8km/h | 12400元 | 0 | 购机补贴(通用类) | 2026-07-05 | 黑龙江
234 | 00001908 | 种植施肥机械 | 播种机械（可含施肥功能） | 单粒（精密）播种机 | 4-5行牵引式免耕穴播机 | 德邦大为（佳木斯）农机有限公司 | 牵引式免耕精量播种机 | 2BMG-5 | 播种行数:5行;精量排种器:是 ;行走形式:牵引式:是 | 开沟器深度调节范围 mm 种：30～80 ；肥：60～130 地轮型式 / 橡胶充气轮胎 地轮直径 mm 711 地轮高度调节范围 mm 0～200 破茬清垄工作部件型式 / 波纹圆盘+双向渐开线轮齿式拨草轮 风机型式 / / 风机直径 mm / 型号名称 / 2BMG-5牵引式免耕精量播种机 结构型式 / 机械式；牵引式 配套动力范围 kW 51～66 整机外形尺寸(长×宽×高) mm 4000×4580×1740 作业速度范围 km/h 6～8 作业小时生产率 hm2/h 1.5～2.7 行距 mm 650(适用:420～700) 工作行数 行 5 工作幅宽 mm 3250（适用: 2100～3500） 排种器型式 / 指夹式；金属材料 排种器数量 个 5 种/肥排量调节方式 / 种：变换链轮，改变传动比；肥：变换链轮，改变传动比+改变槽轮工作长度 传动机构型式 / 地轮驱动，上置压轮，链条传动 覆土器型式 / V型对置窄空心橡胶轮 镇压器型式 / V型对置窄空心橡胶轮 开沟器型式 / 种：双圆盘；肥：单圆盘 开沟器数量 个 种：5； 肥：6 排种器驱动方式 / 地轮驱动，上置压轮，链条传动 排肥器型式 / 外槽轮 排肥器数量 个 肥：5；口肥：5 排肥器驱动方式 / 排肥：地轮驱动，上置压轮，链条传动；口肥：电机驱动 种/肥箱容积 L 种：35×5；肥：270×3+23×5 | 12400元 | 0 | 购机补贴(通用类) | 2024-12-29 | 黑龙江
235 | 00002521 | 种植施肥机械 | 播种机械（可含施肥功能） | 单粒（精密）播种机 | 4-5行牵引式免耕穴播机 | 乌兰浩特市顺源农牧机械制造有限公司 | 免耕气吸式精量播种机 | 2BMQ-4A | 播种行数:4行;精量排种器:是 ;行走形式:牵引式:是 | 型号名称：2BMQ-4A型免耕气吸式精量播种机，配套动力范围：51.5-66.2kW， 整机外形尺寸（长×宽×高）：3300mm×3200mm×1800mm，作业速度范围：8-10km/h， 作业小时生产率：1.76-2.8hm2/h，行距：550-700mm，工作行数：4行，作业幅宽：2200-2800mm， 破茬清垄工作部件型式：单圆盘+拨草轮，单体结构质量：135kg，整机结构质量：1895kg，秸秆切割装置型式：波纹单圆盘，镇压机构配置方式：独立式，镇压强度调节方式：多级调节，仿形方式：单体独立同步仿形，仿形机构型式：平行四连杆式，破茬清垄工作部件配置方式：独立防缠绕式。 | 12400元 |  | 购机补贴(通用类) | 2026-08-31 | 内蒙古自治区
236 | 00001969 | 种植施肥机械 | 播种机械（可含施肥功能） | 单粒（精密）播种机 | 4-5行牵引式免耕穴播机 | 永好智能科技（江苏）有限公司 | 免耕精量施肥播种机 | 2BQJF-4A | 播种行数:4行;精量排种器:是 ;行走形式:牵引式:是 | 结构形式：机械式、牵引式；播种行数：4行；排种器形式：指夹式，金属材料；精量排种器；动土率：19%；配套动力kW:51.5-73.5；整机外形尺寸mm：3850*3920*1780；作业速度范围km/h:6-7；作业小时生产率hm2/h：0.96-2.4；行距mm：730（可调）；排种器驱动方式：上置压轮驱动；排肥器型式：外槽轮式；排种器数量 ：4个;排肥器数量：8个；排肥器驱动方式：底肥地轮驱动、口肥电机驱动；传动机构型式：地轮驱动，传动轴，链条传动；开沟器型式：播种:双圆盘,施肥：双圆盘；开沟器数量：播种4，施肥4；地轮型式：充气橡胶轮；地轮直径mm：730；破茬清垄工作部件型式：普通单圆盘+拨草轮；单体结构质量kg：150；整机结构质量kg：1715；秸秆切割装置型式：普通单圆盘；镇压机构配置方式：独立式；镇压强度调节方式：单体独立同步仿形；仿形机构型式：平行四连杆式；破茬清垄工作部件配置方式：独立防缠绕式；播种质量监控及报警系统：SX-DEF型播种机智能监控系统。 | 12400元 | 0 | 购机补贴(通用类) | 2026-12-29 | 江苏省
237 | 00001911 | 种植施肥机械 | 播种机械（可含施肥功能） | 单粒（精密）播种机 | 6行及以上牵引式免耕穴播机 | 德邦大为（佳木斯）农机有限公司 | 牵引式免耕精量播种机 | 2BMG-6 | 播种行数:6行;精量排种器:是 ;行走形式:牵引式:是 | 型号名称 / 2BMG-6牵引式免耕精量播种机 结构型式 / 机械式；牵引式 配套动力范围 kW 59～66 整机外形尺寸(长×宽×高) mm 4000×5100×1740 作业速度范围 km/h 6～8 地轮型式 / 橡胶充气轮胎 地轮直径 mm 711 地轮高度调节范围 mm 0～200 破茬清垄工作部件型式 / 波纹圆盘+双向渐开线轮齿式拨草轮 风机型式 / / 风机直径 mm / 排种器驱动方式 / 地轮驱动，上置压轮，链条传动 排肥器型式 / 外槽轮 排肥器数量 个 肥：6；口肥:6 排肥器驱动方式 / 排肥：地轮驱动，上置压轮，链条传动；口肥：电机驱动 种/肥箱容积 L 种：35×6；肥：270×3+23×6 种/肥排量调节方式 / 种：变换链轮，改变传动比；肥：变换链轮，改变传动比+改变槽轮工作长度 传动机构型式 / 地轮驱动，上置压轮，链条传动 开沟器型式 / 种：双圆盘；肥：单圆盘 覆土器型式 / V型对置窄空心橡胶轮 镇压器型式 / V型对置窄空心橡胶轮 开沟器数量 个 种：6；肥：6 开沟器深度调节范围 mm 种：30～80 ； 肥：60～130 作业小时生产率 hm2/h 1.8～3.2 行距 mm 650(适用:420～700) 工作行数 行 6 工作幅宽 mm 3900（适用: 2520～4200） 排种器型式 / 指夹式；金属材料 排种器数量 个 6 | 12400元 | 0 | 购机补贴(通用类) | 2024-12-29 | 黑龙江
238 | 00001910 | 种植施肥机械 | 播种机械（可含施肥功能） | 单粒（精密）播种机 | 6行及以上牵引式免耕穴播机 | 德邦大为（佳木斯）农机有限公司 | 牵引式免耕精量播种机 | 2BMG-8 | 播种行数:8行;精量排种器:是 ;行走形式:牵引式:是 | 结构型式 / 机械式；牵引式 配套动力范围 kW 74～154.4 整机外形尺寸（长×宽×高） mm 3880×4700×1670 作业速度范围 km/h 6～8 作业小时生产率 hm２/h 2.6～3.5 行距 mm 垄距1100、垄上小行距420 工作行数 行 8 作业幅宽 mm 4400 排种器型式 / 指夹式、金属材料 排种器数量 个 8 排种器驱动方式 / 链条 排肥器型式 / 外槽轮 排肥器数量 个 主肥箱：8；副肥箱：8 排肥器驱动方式 / 主肥箱：链条；副肥箱：电机 种/肥箱容积 L 种箱:35×8；主肥箱:270×3；副肥箱:23×8 排量调节方式 / 播种:变换链轮，改变链轮传动比；排肥: 手动调节改变槽轮工作长度、改变链轮传动比。 传动机构型式 / 地轮驱动，上置摩擦压轮、链条传动 开沟器型式 / 播种:双圆盘；排肥: 单圆盘 开沟器数量 个 播种:8；排肥: 8 开沟器深度调节范围 mm 播种:30～60（10挡可调） 地轮型式 / 充气橡胶轮 地轮直径 mm 760 地轮高度调节范围 mm 0～165 破茬清垄工作部件型式 / 单圆盘+双向渐开线轮齿式拨草轮 覆土器型式 / V型对置窄空心橡胶轮 镇压器型式 / V型对置窄空心橡胶轮 | 12400元 | 0 | 购机补贴(通用类) | 2025-12-30 | 黑龙江
239 | 00002522 | 种植施肥机械 | 播种机械（可含施肥功能） | 单粒（精密）播种机 | 6行及以上牵引式免耕穴播机 | 乌兰浩特市顺源农牧机械制造有限公司 | 免耕气吸式精量播种机 | 2BMQ-6A | 播种行数:6行;精量排种器:是 ;行走形式:牵引式:是 | 型号名称：2BMQ-6A型免耕气吸式精量播种机，配套动力范围：73.5-88kW， 整机外形尺寸（长×宽×高）：3300mm×4950mm×2100mm，作业速度范围：8-10km/h， 作业小时生产率：1.92-4.2hm2/h，行距：400-700mm，工作行数：6行，作业幅宽：2400-4200mm， 破茬清垄工作部件型式：单圆盘+拨草轮，单体结构质量：135kg，整机结构质量：2410kg，秸秆切割装置型式：波纹单圆盘，镇压机构配置方式：独立式，镇压强度调节方式：多级调节，仿形方式：单体独立同步仿形，仿形机构型式：平行四连杆式，破茬清垄工作部件配置方式：独立防缠绕式。 | 12400元 |  | 购机补贴(通用类) | 2026-08-31 | 内蒙古自治区
240 | 00001970 | 种植施肥机械 | 播种机械（可含施肥功能） | 单粒（精密）播种机 | 6行及以上牵引式免耕穴播机 | 永好智能科技（江苏）有限公司 | 免耕精量施肥播种机 | 2BQJF-6A | 播种行数:6行;精量排种器:是 ;行走形式:牵引式:是 | 结构形式：机械式、牵引式；播种行数：6行；排种器形式：指夹式，金属材料；精量排种器；动土率：19%；配套动力kW:66.2-88.2；整机外形尺寸mm：3950*5180*1890；作业速度范围km/h:6-7；作业小时生产率hm2/h：1.62-3.12；行距mm：730（可调）；排种器驱动方式：上置压轮驱动；排肥器型式：外槽轮式；排种器数量 ：6个；排肥器数量：12个；排肥器驱动方式：底肥地轮驱动、口肥电机驱动；传动机构型式：地轮驱动，传动轴，链条传动；开沟器型式：播种:双圆盘,施肥：双圆盘；开沟器数量：播种6，施肥6；地轮型式：充气橡胶轮；地轮直径mm：730；破茬清垄工作部件型式：普通单圆盘+拨草轮；单体结构质量kg：150；整机结构质量kg：2422；秸秆切割装置型式：普通单圆盘；镇压机构配置方式：独立式；镇压强度调节方式：单体独立同步仿形；仿形机构型式：平行四连杆式；破茬清垄工作部件配置方式：独立防缠绕式；播种质量监控及报警系统：SX-DEF6型播种机智能监控系统。 | 12400元 | 0 | 购机补贴(通用类) | 2026-12-29 | 江苏省
241 | 00001734 | 种植施肥机械 | 播种机械（可含施肥功能） | 根（块）茎种子播种机 | 4行及以上根茎类种子播种机 | 青岛璞盛机械有限公司 | 马铃薯种植机 | 2CM-4A | 播种行数:4行 | 型号名称:2CM-4A型马铃薯种植机;结构型式（与拖拉机连接方式）:悬挂式;工作状态外形尺寸（长×宽×高）:3000×2000×1700(mm);行距:120mm,650～800(mm)（可调），120mm;工作行数:4行;排种器型式:链勺式;排种器数量:4×23(个);排肥器型式:外槽轮式;排肥器数量:2个;开沟器型式:双面犁尖式（种）/双圆盘式（肥）;开沟器数量:2个（种）+2个（肥）;覆土器型式:单圆盘式:覆土器数量:4个;镇压器型式:刮板式;镇压器数量2:个;地轮型式:人字型橡胶轮;地轮直径:600mm;传动型式:地轮链传动;配套动力:66.2～88.2(kW) | 4530元 | 0 | 购机补贴(非通用类) | 2026-11-01 | 山东青岛
242 | 00001888 | 种植施肥机械 | 耕整地播种作业机械（可含施肥功能） | 旋耕播种机 | 旋耕施肥播种机,工作幅宽1.8m-2m | 河南巨隆科技有限公司 | 旋耕播种机 | 2BFG-10（5）（195）C | 工作幅宽:1.95m;旋耕施肥播种机:是 | 涵盖机型：型号名称：2BFG-10(5)(195)C型旋耕播种机；结构型式：机型式+悬挂式；配套动力范围;51.5～66.2;整机外形尺寸（长×宽×高）：2150×2200×1310mm；作业速度范围0.69～1.39m/s；作业小时生产率：0.41～0.82hm²/h;工作幅宽:195cm；耕深：≥8cm；行距：19cm；工作行数：10行；旋耕部分传动方式：中间传动；刀辊设计转速：280r/min；刀辊最大回转半经245mm；旋耕刀型号:IT245；总安装刀数：52把；排种器型式：槽轮式（非金属材料）；排种器数量：10个；排肥器型式：外槽轮；排肥器数量：5个；排种开沟器型式:圆盘式+弯形圆管；排种开沟器数量：5个（圆盘)+5个(弯形圆管);排种开沟器深度调节范围：30～70;排肥开沟器型式：箭铲式；排肥开沟器数量：5个；排肥开沟深度调节范围;60～100mm；种/肥箱容积:78/117L；种/肥排量调节方式:丝杆调节/丝杆调节；播种部分传动方式：链条；地轮型式：滚筒；地轮直径：400mm；地轮高度调节范围0～100mm；镇压器型式：滚筒。 | 2600元 | 0 | 购机补贴(非通用类) | 2024-07-17 | 河南省
243 | 00001889 | 种植施肥机械 | 耕整地播种作业机械（可含施肥功能） | 旋耕播种机 | 旋耕施肥播种机,工作幅宽1.8m-2m | 河南巨隆科技有限公司 | 旋耕施肥播种机 | 2BXS-10A | 工作幅宽:1.8m;旋耕施肥播种机:是 | 型号名称：2BXS-10A型旋耕施肥播种机；结构型式：机械式、悬挂式；配套动力：40.4～51.5kW；整机外形尺寸（长×宽×高）：2145×2180×1300（mm）；作业速度范围：0.69～1.39m/s；作业小时生产率：0.33～0.53h㎡/h；工作幅宽：180cm；耕深：8～16cm；行距：18cm，工作行数：10行；旋耕部分传动方式：中间传动；刀轴设计转速：280r/min；刀辊最大回转半径：245mm；旋耕刀型号：IT245/IT245左；总安装刀数：52把；排种器型式：槽轮式（非金属材料）；排种器数量：10个；排肥器型式：外槽轮；排肥器数量：5个，排种开沟器型式：圆盘式；排种开沟器数量：10个；排种开沟器深度调节范围：40～80mm；排肥开沟器型式：箭铲式；排肥开沟器数量：5个；排肥开沟器深度调节范围：40～80mm；种/肥箱容积：72/88L；种/肥排量调节方式：丝杠调节/丝杠调节；播种部分传动方式：链条传动；地轮型式：滚筒；地轮直径：400mm；地轮高度调节范围：0～120mm；镇压器型式：滚筒。 | 2600元 | 0 | 购机补贴(非通用类) | 2026-10-28 | 河南省
244 | 00002182 | 种植施肥机械 | 耕整地播种作业机械（可含施肥功能） | 旋耕播种机 | 旋耕施肥播种机,工作幅宽1.8m-2m | 临沭县瑞祥机械制造有限公司 | 旋耕施肥播种机 | 2BFG-10(6)(180) | 工作幅宽:1.8m;旋耕施肥播种机:是 | 结构型式 机械式、悬挂式 配套动力范围 kW 29.4～66.2（轮式拖拉机) 整机外形尺寸（长×宽×高）:mm:2100×2250×1290 工作幅宽cm:180 耕深cm:8～15 行距cm:13～20 工作行数(行)：10 旋耕部分传动方式：中间齿轮 旋耕刀型号：IT225 总安装刀数（把）：48 排种器型式：槽轮式、非金属材料 排种器数量（个）：10 排肥器型式：外槽轮 排肥器数量（个）：6 排种开沟器型式：双圆盘式 排种开沟器数量（个）：10 地轮型式：地滚式 镇压器型式：地滚式 | 2600元 | 29.4 | 购机补贴(非通用类) | 2026-02-07 | 山东省
245 | 00001886 | 种植施肥机械 | 耕整地播种作业机械（可含施肥功能） | 旋耕播种机 | 旋耕施肥播种机,工作幅宽2m-2.2m | 河南巨隆科技有限公司 | 旋耕条播机 | 2BFG-12(6)(212)A | 工作幅宽:2.12m;旋耕施肥播种机:是 | 型号规格：2BFG-12(6)(212)A型；结构型式：三点悬挂式；配套动力范围：62.5～80.8kW；工作状态外形尺寸（长×宽×高）：2050×2400×1400mm；作业速度范围：0.69～1.39m/s；作业小时生产率：0.45～0.90h㎡/h；工作幅宽：212cm；耕深：≥12cm；旋耕部分： 传动方式：中间传动；刀辊设计转速：280 r/min；刀辊最大回转半径：225mm；旋耕刀型号：ⅠT225；总安装刀数：60把。条播部分：行距17.5cm；工作行数：12行； 排种/肥器型式：外槽轮；数量：12/6个；驱动方式：12V电机；种/肥箱容积：93/135L；排量调节方式：螺杆调节；传动机构型式：链条传动；开沟器：型式：圆盘+空心弯管（播种）；数量：6+6（圆盘+空心弯管）个；深度调节范围：20～60mm；地轮型式：单边仿形传感轮；地轮直径：φ400mm；地轮高度调节范围：0～80mm；覆土器型式：L型弹簧齿。 | 3000元 | 0 | 购机补贴(非通用类) | 2023-12-31 | 河南省
246 | 00001887 | 种植施肥机械 | 耕整地播种作业机械（可含施肥功能） | 旋耕播种机 | 旋耕施肥播种机,工作幅宽2m-2.2m | 河南巨隆科技有限公司 | 旋耕播种机 | 2BFG-12(6)(215)C | 工作幅宽:2.15m;旋耕施肥播种机:是 | 型号名称：2BFG-12(6)(215)C型旋耕播种机；结构型式：机械式+悬挂式；配套动力范围:62.5～80.9KW;整机外型尺寸（长×宽×高）：2140×2410×1400(mm)；作业速度范围：0.69～1.39m/s；作业小时生产率：0.45～0.9hm/h；工作幅宽：215cm;耕深：≥8cm;行距：18cm；工作行数：12行；旋耕部分传动方式：中间齿轮传动；刀辊设计转速278/310r/min;刀辊最大回转半经245mm；旋耕刀型号：IT245；总安装刀数：60把；排种器型式：槽轮式（非金属材料）；排种器数量:12个；排肥器型式：外槽轮；排肥器数量:6个;排种开沟器型式：圆盘式+弯形圆管；排种开沟器数量：6个（圆盘)+6个(弯形圆管);排种开沟器深度调节范围：30～70mm；排肥开沟器型式：剪铲式；排肥开沟器数量：6个;排肥开沟器深度调节范围：60～100mm；种/肥箱容积：88/125L；种/肥排量调节方式：丝杆调节/丝杆调节；播种部分传动方式：链条；地轮型式：滚筒；地轮直径：400mm；地轮高度调节范围0～100mm；镇压器型式：滚筒。 | 3000元 | 0 | 购机补贴(非通用类) | 2024-07-17 | 河南省
247 | 00001885 | 种植施肥机械 | 耕整地播种作业机械（可含施肥功能） | 旋耕播种机 | 旋耕施肥播种机,工作幅宽2m-2.2m | 河南巨隆科技有限公司 | 旋耕施肥播种机 | 2BXS-12A | 工作幅宽:2m;旋耕施肥播种机:是 | 型号规格：2BXS-12A型旋耕施肥播种机；结构型式：排种器单排排列；配套动力：51.5～66.2kW；外形尺寸（长×宽×高）：2110×2390×1300（mm）；作业速度范围：0.69～1.39m/s；工作效率：0.40～0.67h㎡/h；工作幅宽：200cm；耕深：8～16cm；行距：17cm，工作行数：12行；旋耕部分传动方式：中间传动；刀轴设计转速：280r/min；刀辊最大回转半径：245mm；旋耕刀型号：IT245；总安装刀数：60把；排种器型式：槽轮式、非金属材料；排种器数量：12个；排肥器型式：外槽轮；排肥器数量：6个，排种开沟器型式：圆盘式；排种开沟器数量：12个；排种开沟器深度调节范围：20～80mm；排肥开沟器型式：箭铲式；排肥开沟器数量：6个；排肥开沟器深度调节范围：20～80mm；种/肥箱容积：92/142L；种/肥排量调节方式：丝杠调节/丝杠调节；播种部分传动方式：链条传动；地轮型式：滚筒；地轮直径：400mm；地轮高度调节范围：0～120mm；镇压器型式：滚筒。 | 3000元 | 0 | 购机补贴(非通用类) | 2026-08-31 | 河南省
248 | 00001890 | 种植施肥机械 | 耕整地播种作业机械（可含施肥功能） | 旋耕播种机 | 旋耕施肥播种机,工作幅宽2m-2.2m | 河南巨隆科技有限公司 | 油菜联合播种机 | 2BYG-8 | 工作幅宽:2.12m;旋耕施肥播种机:是 | 型号名称：2BYG-8型油菜联合播种机；结构型式：机械式、悬挂式；配套动力范围：62.5～88.2kW；整机外形尺寸（长×宽×高）：1750×2420×1400mm；作业速度范围：0.69～1.39m/s；作业小时生产率：0.45～0.90hm2/h；工作幅宽：212cm；耕深：8～14cm；行距：22cm；工作行数：8行；旋耕部分传动方式：中间传动；刀辊设计转速：265/280r/min；刀辊最大回转半径：225mm；旋耕刀型号：IT225/IT225左；总安装刀数：60把；排种器型式：窝眼轮式（非金属材料）；排种器数量：8个；排肥器型式：外槽轮式；排肥器数量：8个；种/肥箱容积：1.3×8 /135L；种/肥排量调节方式：变挡器调节/丝杆调节；播种部分传动方式：12V电机+链条；地轮型式：单边仿形传感轮；地轮直径：400mm；地轮高度调节范围：0～80mm。 | 3000元 | 0 | 购机补贴(非通用类) | 2025-07-05 | 河南省
249 | 00001891 | 种植施肥机械 | 耕整地播种作业机械（可含施肥功能） | 旋耕播种机 | 旋耕施肥播种机,工作幅宽2.2m-2.4m | 河南巨隆科技有限公司 | 旋耕施肥播种机 | 2BFG-14（8）（230）A | 工作幅宽:2.3m;旋耕施肥播种机:是 | 型号名称：2BFG-14(8)(230)A型旋耕施肥播种机；结构型式：机械式；悬挂式；配套动力范围：66.2～80.8kW；整机外形尺寸（长×宽×高）：2200×2700×1400mm；作业速度范围：0.69～1.39m/s；作业小时生产率：0.49～0.98h㎡/h；工作幅宽：230cm；耕深：≥12cm；行距：17㎝；工作行数：14行；旋耕部分传动方式：中间传动；刀辊设计转速：278/310 r/min；刀辊最大回转半径：245mm；旋耕刀型号：IT245/IT245左；总安装刀数：68把。排种器型式：槽轮式（非金属材料）；排种器数量：14个；排肥器型式：外槽轮；排肥器数量：8个；排种开沟器型式：圆盘；排种开沟器数量：14个；排种开沟器深度调节范围：0～60mm；种/肥箱容积：100/175L；种/肥排量调节方式：螺杆/螺杆；播种部分传动方式：链条；地轮型式：滚筒；地轮直径：400mm；地轮高度调节范围：0～120mm；镇压器型式：滚筒。 | 3300元 | 0 | 购机补贴(非通用类) | 2026-12-28 | 河南省
250 | 00002180 | 种植施肥机械 | 耕整地播种作业机械（可含施肥功能） | 旋耕播种机 | 旋耕施肥播种机,工作幅宽2.2m-2.4m | 临沭县瑞祥机械制造有限公司 | 旋耕施肥播种机 | 2BFG-230(12)(8) | 工作幅宽:2.3m;旋耕施肥播种机:是 | 2BFG-230 配套动力范围（kW）：65.5-95.5；外形尺寸（工作状态，长×宽×高)mm：2000×2620×1450；结构质量（kg）：930；行距（cm）：播种：18、施肥：29；工作行数（行）：播种;12、施肥：8；工作幅宽（cm）：230；传动机构型式：中间齿轮传动；排种器型式：外槽轮；排种器数量：12；排肥器型式：外槽轮；排肥器数量：16；开沟器型式：双圆盘；开沟器数量：12；种子箱容积：220L；肥箱容积：255L；地轮型式：铁辊；地轮直径：375mm；覆土器型式：镇压辊；镇压器型式：镇压辊；旋耕部分—传动方式：中间；总安装刀数量(旋耕，把)：64；旋耕刀型号：IT245 | 3300元 | 65.5 | 购机补贴(非通用类) | 2022-12-31 | 山东省
251 | 00001883 | 种植施肥机械 | 耕整地播种作业机械（可含施肥功能） | 旋耕播种机 | 旋耕施肥播种机,工作幅宽2.4m-2.6m | 河南巨隆科技有限公司 | 旋耕播种机 | 2BXS-14 | 工作幅宽:2.5m;旋耕施肥播种机:是 | 型号名称：2BXS-14型旋耕播种机；结构型式：机械式+悬挂式；整机外形尺寸（长×宽×高）：2110×2980×1380（mm）；配套动力范围：80.85～88.2（kW）；作业速度范围：0.69～1.39（m/s）；作业小时生产率：0.47～0.73（h㎡/h）；工作幅宽：250cm;耕深：12～16（cm）；行距：18cm;工作行数：14行；旋耕部分传动方式：中间传动；刀辊设计转速：280r/min;刀辊最大回转半径：245mm；旋耕刀型号：IT245/IT245左；总安装刀数：72把；排种器型式：槽轮式（非金属材料）；排种器数量：14个；排肥器型式：外槽轮式；排肥器数量：7个；排种开沟器型式：圆盘式；排种开沟器数量：14个；排种开沟器深度调节范围：40～80（mm）；排肥开沟器型式：箭铲式；排肥开沟器数量：7个；排肥开沟器深度调节范围：50～90（mm）；种/肥箱容积：110/210L；种/肥排量调节方式：丝杠调节/丝杠调节；播种部分传动方式：链条传动；地轮型式：滚筒；地轮直径：400mm；地轮高度调节范围：0～120（mm）；镇压器型式：滚筒。 | 4000元 | 0 | 购机补贴(非通用类) | 2024-11-13 | 河南省
252 | 00002405 | 种植施肥机械 | 耕整地播种作业机械（可含施肥功能） | 铺膜（带）播种机 | 精量铺膜播种机,1膜2行 | 石河子市鑫昌盛农机有限公司 | 机械式精量铺膜播种机 | 2MBJ-1/2 | 播种行数:2行;膜幅数:1膜 | 外形尺寸（长×宽×高）：2060×1000×970，播种行数:2行，连接形式：三点悬挂，配套动力（kw）30~40 | 1600元 |  | 购机补贴(非通用类) | 2027-03-17 | 新疆维吾尔自治区
253 | 00002404 | 种植施肥机械 | 耕整地播种作业机械（可含施肥功能） | 铺膜（带）播种机 | 精量铺膜播种机,1膜6行 | 石河子市鑫昌盛农机有限公司 | 机械式精量铺膜播种机 | 2MBJ-1/6 | 播种行数:6行;膜幅数:1膜 | 外形尺寸（长×宽×高）：2280X2200X850，播种行数:6行，连接形式：三点悬挂，配套动力（kw）30~48 | 3700元 |  | 购机补贴(非通用类) | 2027-03-17 | 新疆维吾尔自治区
254 | 00002325 | 种植施肥机械 | 耕整地播种作业机械（可含施肥功能） | 铺膜（带）播种机 | 精量铺膜播种机,1膜12行 | 石河子市鑫昌盛农机有限公司 | 机械式精量铺膜播种机 | 2MBJ-1/12 | 播种行数:12行;膜幅数:1膜 | 外形尺寸（长×宽×高）：2600×4850×2300，播种行数：12，连接形式：三点悬挂，配套动力（kw）55~92 | 10000无 |  | 购机补贴(非通用类) | 2027-01-29 | 新疆维吾尔自治区
255 | 00002406 | 种植施肥机械 | 耕整地播种作业机械（可含施肥功能） | 铺膜（带）播种机 | 精量铺膜播种机,2膜4行 | 石河子市鑫昌盛农机有限公司 | 机械式精量铺膜播种机 | 2MBJ-2/4 | 播种行数:4行;膜幅数:2膜 | 外形尺寸（长×宽×高）：2150×1900×1450，播种行数:4行，连接形式：三点悬挂，配套动力（kw）50~70 | 3730元 |  | 购机补贴(非通用类) | 2027-03-17 | 新疆维吾尔自治区
256 | 00001523 | 种植施肥机械 | 耕整地播种作业机械（可含施肥功能） | 铺膜（带）播种机 | 精量铺膜播种机,2膜8行 | 新疆科神农业装备科技开发股份有限公司 | 气吸式精量铺膜播种机 | 2MBQ-2/8 | 播种行数:8行;膜幅数:2膜 | 工作状态外形尺寸（长*宽*高）：3350mm*4500mm*2350mm 结构型式：三点悬挂 作业行数：8行 配套动力：>35KW | 5320元 |  | 购机补贴(非通用类) | 2027-01-29 | 新疆生产建设兵团
257 | 00002402 | 种植施肥机械 | 耕整地播种作业机械（可含施肥功能） | 铺膜（带）播种机 | 精量铺膜播种机,2膜12行 | 石河子市鑫昌盛农机有限公司 | 机械式精量铺膜播种机 | 2MBJ-2/12 | 播种行数:12行;膜幅数:2膜 | 外形尺寸（长×宽×高）：2200×4800×1280，播种行数:12行，连接形式：三点悬挂，配套动力（kw）60~80 | 8380元 |  | 购机补贴(非通用类) | 2027-03-17 | 新疆维吾尔自治区
258 | 00002360 | 种植施肥机械 | 耕整地播种作业机械（可含施肥功能） | 铺膜（带）播种机 | 精量铺膜播种机,2膜12行 | 五家渠育丰农机制造有限责任公司 | 机械式精量铺膜播种机 | 2MBJ-12/2 | 播种行数:12行;膜幅数:2膜 | 配套动力，kW:40-50 | 8380元 |  | 购机补贴(非通用类) | 2027-01-29 | 新疆生产建设兵团
259 | 00002407 | 种植施肥机械 | 耕整地播种作业机械（可含施肥功能） | 铺膜（带）播种机 | 精量铺膜播种机,3膜6行 | 石河子市鑫昌盛农机有限公司 | 机械式精量铺膜播种机 | 2MBJ-3/6 | 播种行数:6行;膜幅数:3膜 | 外形尺寸（长×宽×高）：2250×2850×1450，播种行数:6行，连接形式：三点悬挂，配套动力（kw）60~90 | 7520元 |  | 购机补贴(非通用类) | 2027-03-17 | 新疆维吾尔自治区
260 | 00002403 | 种植施肥机械 | 耕整地播种作业机械（可含施肥功能） | 铺膜（带）播种机 | 精量铺膜播种机,3膜18行 | 石河子市鑫昌盛农机有限公司 | 机械式精量铺膜播种机 | 2MBJ-3/18 | 播种行数:18行;膜幅数:3膜 | 外形尺寸（长×宽×高）：2300×7200×1300，播种行数:18行，连接形式：三点悬挂，配套动力（kw）65-130 | 11260元 |  | 购机补贴(非通用类) | 2027-03-17 | 新疆维吾尔自治区
261 | 00002408 | 种植施肥机械 | 耕整地播种作业机械（可含施肥功能） | 铺膜（带）播种机 | 精量铺膜播种机,4膜8行 | 石河子市鑫昌盛农机有限公司 | 机械式精量铺膜播种机 | 2MBJ-4/8 | 播种行数:8行;膜幅数:4膜 | 外形尺寸（长×宽×高）：2140×4600×780，播种行数:8行，连接形式：三点悬挂，配套动力（kw）70~90 | 8800元 |  | 购机补贴(非通用类) | 2027-03-17 | 新疆维吾尔自治区
262 | 00001609 | 种植施肥机械 | 栽植机械 | 插秧机 | 4行手扶步进式水稻插秧机 | 江苏东洋农业机械有限公司 | 手扶式插秧机 | 2ZS-4A(PF48) | 行数:4行;形式:手扶步进式:是 | 插秧机结构形式：手扶步进式；作业行数（行）：4；汽油发动机；功率：3.2kW；转速：3200r/min；整机外形尺寸：2480*1480*840；作业速度：0.39-0.71m/s；作业小时和产率：0.16-0.3hm2/h；单位作业量燃油消耗量：≤6.0kg/hm2；行距：300mm；穴距调节机构型：手柄调节；穴距调节档位数量：6个；穴距：120、140、160、170、190、210mm；变速方式：齿轮挂接变速；平衡机构型式：机械式；插植臂型式：曲柄摇杆式。 | 4500元 | 3.2 | 购机补贴(通用类) | 2025-04-29 | 江苏省
263 | 00001610 | 种植施肥机械 | 栽植机械 | 插秧机 | 4行手扶步进式水稻插秧机 | 江苏东洋农业机械有限公司 | 手扶式插秧机 | 2ZS-4B(PS48) | 行数:4行;形式:手扶步进式:是 | 插秧机结构形式：手扶步进式；作业行数（行）：4；汽油发动机；功率：2.6kW；转速：3000r/min；整机外形尺寸：2140*1630*1130；作业速度：0.28-0.77m/s；作业小时和产率：0.091-0.19hm2/h；单位作业量燃油消耗量：2.0-4.7kg/hm2；行距：300mm；穴距调节机构型：手柄调节；穴距调节档位数量：5个穴距：120、140、160、180、210mm；变速方式：机械变速；平衡机构型式：机械式；插植臂型式：曲柄摇杆式。 | 4500元 | 2.6 | 购机补贴(通用类) | 2025-04-29 | 江苏省
264 | 00001843 | 种植施肥机械 | 栽植机械 | 插秧机 | 6行及以上手扶步进式水稻插秧机 | 江苏东洋农业机械有限公司 | 手扶式插秧机 | 2ZS-6B(PS68) | 行数:6行;形式:手扶步进式:是 | 插秧机结构形式：手扶步进式；作业行数（行）：6；汽油发动机；功率：3.3kW；转速：3600r/min；整机外形尺寸：2370*2300*1130；作业速度：0.28-0.77m/s；作业小时和产率：0.10-0.22hm2/h；单位作业量燃油消耗量：2.0-5.6kg/hm2；行距：300mm；穴距调节机构型：手柄调节；穴距调节档位数量：5个；变速方式：机械变速；插植臂型式：曲柄摇杆式。 | 5700元 | 3.3 | 购机补贴(通用类) | 2025-04-29 | 江苏省
265 | 00001859 | 种植施肥机械 | 栽植机械 | 插秧机 | 6行及以上手扶步进式水稻插秧机 | 盐城永弘机械有限公司 | 手扶式水稻插秧机 | 2ZS-630 | 行数:6行;形式:手扶步进式:是 | 插秧机结构形式：手扶式；工作行数（行）：6；汽油发动机；配套发动机功率：3.3kW；转速：3600r/min；整机外形尺寸mm：2405*2285*1146；行距：300mm；穴距调节机构型：机械式；穴距调节档位数量：5个；变速方式：机械变速；平衡机构型式：机械式；行走轮结构型式：橡胶轮爪驱动轮；插植臂型式：曲柄摇杆式。 | 5700元 | 3.3 | 购机补贴(通用类) | 2026-12-01 | 江苏省
266 | 00001844 | 种植施肥机械 | 栽植机械 | 插秧机 | 6-7行四轮乘坐式水稻插秧机 | 江苏东洋农业机械有限公司 | 乘坐式高速插秧机 | 2ZGQ-6BE(TP60E) | 行数:6行;形式:四轮乘坐:是 | 插秧机结构形式：高速乘坐式；作业行数（行）：6；汽油发动机；功率：12.8kW；转速：3600r/min；整机外形尺寸：3100*2150*2150；作业速度：0-1.4m/s；作业小时和产率：0.2-0.47hm2/h；单位作业量燃油消耗量：≤6.7kg/hm2；行距：300mm；穴距调节机构型：齿轮挂接；穴距调节档位数量：6个；变速方式：HST无级变速；平衡机构型式：机械式；行走轮直径：前轮650mm,后轮900mm；插植臂型式：旋转式。 | 30000元 | 12.8 | 购机补贴(通用类) | 2025-04-29 | 江苏省
267 | 00001818 | 种植施肥机械 | 栽植机械 | 插秧机 | 8行及以上四轮乘坐式水稻插秧机 | 洋马农机（中国）有限公司 | 乘坐式高速插秧机 | 2ZGQ-80K | 行数:8行;形式:四轮乘坐:是 | 型号名称 ： 2ZGQ-80K型乘坐式高速插秧机 结构型式 ： 高速乘坐式 配套发动机生产企业 ： 洋马动力科技有限公司 配套发动机型号规格 ： 3TNM72-CUP2 配套发动机额定功率（或标定功率） kW 15.4 配套发动机额定转速（或标定转速） r/min 3200 整机外形尺寸（长×宽×高） mm 3470×2190×2330 作业速度 m/s 0～1.65 作业小时生产率 hm2/h 0～0.6 单位作业量燃油消耗量 kg/hm2 ≤5.2 工作行数 行 8 行距 mm 窄140+宽360 穴距调节机构型式 ： 齿轮切换式 穴距调节档位数量 个 6 穴距 mm 220/180/160/140/120/100 插秧深度 mm 15～60（6档+自动） 移距 mm 16/9，20/7，11/13（选配） 取秧深度 mm 8～18（11档） 插秧频率（单行） 穴/分 836 变速方式 ： HMT高效液压无级变速 行走轮结构型式（前、后） ： 前轮：实心橡胶轮/后轮：实心橡胶凸缘轮胎 行走轮直径（前、后） mm 前轮φ650/后轮φ950 平衡机构型式 ： 电子液压平衡（手动微调+自动） 插植臂型式 ： 回转式 施肥装置动力传输方式 ： / 排肥器型式 ： / 施肥位距 mm / 肥箱容量 L / | 37400元 | 15.4 | 购机补贴(通用类) | 2026-08-05 | 江苏省
268 | 00002133 | 种植施肥机械 | 栽植机械 | 移栽机 | 悬挂1-2行半自动秧苗移栽机 | 宝鸡市鼎铎机械有限公司 | 移植机 | 2ZB-2 | 悬挂式:否 ;移栽行数:2行;人工投苗:是 | 适用苗：钵苗、裸苗、带土苗、其他，适用标准：JBT 10291-2013，种植效率3000-8000株/h，株距调节方式：无级可调 | 10500元 |  | 购机补贴(非通用类) | 2025-08-26 | 陕西省
269 | 00002132 | 种植施肥机械 | 栽植机械 | 移栽机 | 悬挂1-2行半自动秧苗移栽机 | 宝鸡市鼎铎机械有限公司 | 移植机 | 2ZB-2B | 悬挂式:否 ;移栽行数:2行;人工投苗:是 | 适用苗：钵苗、裸苗、带土苗、其他，适用标准：JBT 10291-2013，种植效率3000-8000株/h，株距调节方式：无级可调 | 10500元 |  | 购机补贴(非通用类) | 2025-08-26 | 陕西省
270 | 00001925 | 田间管理机械 | 中耕机械 | 中耕机 | 幅宽3-6m中耕机 | 石家庄布谷机械制造有限公司 | 中耕追肥机 | 3ZF-6 | 作业幅宽:3-4.2m | 结构型式 ： 悬挂式 工作状态外形尺寸（长×宽×高） ： 1700×4000×1500 mm 配套拖拉机(发动机)标定功率 ： 51.5～73.5 kW 配套拖拉机(发动机)标定转速 ： 2200～2300 r/min 作业行数 ： 6 行 行距（单行不适用） ： 500～700 mm 作业幅宽 ： 3000～4200 mm 作物可通过空间的高度（单行不适用） ： 600 mm 中耕部件1型式 ： 芯铧式施肥铲 中耕部件1数量 ： 6 个 中耕部件2型式 ： 双翼式中耕铲 中耕部件2数量 ： 6＋12 中耕部件3型式 ： 双壁式培土铲 中耕部件3数量 ： 6 排肥器型式 ： 外槽轮式 排肥器数量 ： 6 个 肥箱数量 ： 3 个 肥箱容积 ： 176×3 L 排肥驱动方式 ： 地轮驱动 轮胎规格 ： / 轮胎数量 ： / 个 轮距 ： / mm 履带宽度 ： / mm 履带轨距（履带间距） ： / mm 地轮型式 ： 橡胶充气轮胎 地轮直径 ： 580 mm 变速器挡位数 ： / 变速箱型式 ： / 制动器型式 ： / 离合器型式 ： / 最小离地间隙 ： / mm | 2500元 | 0 | 购机补贴(非通用类) | 2027-01-11 | 河北省
271 | 00001548 | 田间管理机械 | 中耕机械 | 田园管理机 | 功率4kW及以上田园管理机 | 潍坊鲁科机械有限公司 | 田园管理机 | 3TG-5Q | 功率:5.2kW | 1、主机 型号名称 : 3TG-5Q型田园管理机 结构型式 :双轮驱动式 工作状态外形尺寸(长×宽×高) :1765×550×995 mm 主变速箱结构型式 : 齿轮 主变速箱箱体材质 : 钢板 扶把水平调整范围 :360° 扶把上下调整范围 : 26° 发动机输出传动方式 : 三角皮带 主离合器型式 : 涨紧轮式 主离合器状态 : 常开 行走轮型式 :胶轮 作业时驱动轮型式 :防滑齿形铁轮 行驶速度:≥0.72 Km/h 配套开沟器型式 ： ND-WGB220刀片式 传动方式： 链传动 连接方式 ：直联式 开沟工作幅宽：12.5 ㎝ 开沟工作速度：≥0.72 km/h 开沟深度：≥10 ㎝ 配套培土器型式 ：ND-WGB8180刀片式 传动方式 ： 链传动 连接方式 ：直联式 培土工作幅宽：20 ㎝ 培土工作速度：≥0.72 km/h 培土高度：≥10㎝ | 800元 | 5.2 | 购机补贴(非通用类) | 2022-12-31 | 山东省
272 | 00001547 | 田间管理机械 | 中耕机械 | 田园管理机 | 功率4kW及以上田园管理机 | 潍坊鲁科机械有限公司 | 田园管理机 | 3TG-6YP | 功率:6.3kW | 型号名称：3TG-6YP型田园管理机 结构型式：双轴；轮式 外形尺寸(长×宽×高)：1765×950×995mm 扶把水平调整: 可调 扶把上下调整: 可调 发动机输出传动方式: 三角皮带 主离合器型式：涨紧轮式 主离合器状态：常开 标定（额定）功率: 6.3 kW 标定（额定）转速: 1800 r/min 配套开沟装置型式: ND-WGB220开沟刀 配套开沟装置最大工作宽度: 125mm 配套培土装置型式：ND-WGB180培土刀 配套培土装置最大工作宽度：200mm | 800元 | 6.3 | 购机补贴(非通用类) | 2026-08-31 | 山东省
273 | 00001873 | 田间管理机械 | 中耕机械 | 田园管理机 | 功率4kW及以上田园管理机 | 潍坊沃富机械有限公司 | 田园管理机 | 3TGQ-4.5FA | 功率:4.5kW | 外形尺寸：1550x660x950mm，重庆伊格斯机械有限公司；重庆展雄机械制造有限公司，结构型式：单轴.轮式。发动机输出传动方式:齿轮传动。主离合器型式：摩擦片。主离合器状态：常开。标定功率：4.5KW。标定转速：3600r/min。配套开沟装置型式；犁铲式。配套开沟装置最大开沟宽度：180mm。配套锄草装置型式：锄草轮。配套锄草装置最大工作宽度：680mm。 | 800元 | 4.5 | 购机补贴(非通用类) | 2026-12-28 | 山东省
274 | 00001874 | 田间管理机械 | 中耕机械 | 田园管理机 | 功率4kW及以上田园管理机 | 潍坊沃富机械有限公司 | 田园管理机 | 3TGQ-4B | 功率:4.0kW | 外形尺寸(长×宽×高):1590×720×860(mm)，发动机型号:170F/P，制造商：重庆伊格斯机械有限公司；重庆展雄机械制造有限公司；主机结构质量（kg）：84；传动方式（发动机输出）：皮带传动；传动方式（刀辊）：齿轮；主离合器状态：常开，主离合器型式：张紧轮。开沟型式；驱动刀轮式，开沟连接方式：直联；开沟传动型式：齿轮；开沟刀具型号：165开沟刀10把，起垄时用蝶形起垄器+犁铲式，起垄高度：（mm）≤200， 标定功率:4.0kW，额定转速:3600r/min，燃油种类:汽油， | 800元 | 4.0 | 购机补贴(非通用类) | 2026-11-01 | 山东省
275 | 00001872 | 田间管理机械 | 中耕机械 | 田园管理机 | 功率4kW及以上田园管理机 | 潍坊沃富机械有限公司 | 田园管理机 | 3TGQ-4F | 功率:4.0kW | 外形尺寸：1550x660x950mm，重庆伊格斯机械有限公司；重庆展雄机械制造有限公司，结构型式：单轴.轮式。发动机输出传动方式:皮带传动。主离合器型式：张紧式。主离合器状态：常开。标定功率：4.0KW。标定转速：3600r/min。配套开沟装置型式；犁铲式。配套开沟装置最大开沟宽度：180mm。配套锄草装置型式：锄草轮。配套锄草装置最大工作宽度：680mm。 | 800元 | 4.0 | 购机补贴(非通用类) | 2026-12-28 | 山东省
276 | 00001871 | 田间管理机械 | 中耕机械 | 田园管理机 | 功率4kW及以上田园管理机 | 潍坊沃富机械有限公司 | 田园管理机 | 3TGQ-4FA | 功率:4.0kW | 外形尺寸：1550x660x950mm，重庆伊格斯机械有限公司；重庆展雄机械制造有限公司，结构型式：单轴.轮式。发动机输出传动方式:齿轮传动。主离合器型式：摩擦片。主离合器状态：常开。标定功率：4.0KW。标定转速：3600r/min。配套开沟装置型式；犁铲式。配套开沟装置最大开沟宽度：180mm。配套锄草装置型式：锄草轮。配套锄草装置最大工作宽度：680mm。 | 800元 | 4.0 | 购机补贴(非通用类) | 2026-12-28 | 山东省
277 | 00001870 | 田间管理机械 | 中耕机械 | 田园管理机 | 功率4kW及以上田园管理机 | 潍坊沃富机械有限公司 | 田园管理机 | 3TGQ-4H | 功率:4.0kW | 外形尺寸：1520x430x840mm，重庆伊格斯机械有限公司；重庆展雄机械制造有限公司，结构型式：单轴.轮式。发动机输出传动方式:皮带传动。主离合器型式：离心式摩擦片。主离合器状态：常开。标定功率：4.0KW。标定转速：3600r/min。配套开沟装置型式；尖铲式。配套开沟装置最大开沟宽度：150mm。配套锄草装置型式：锄草轮。配套锄草装置最大工作宽度：280mm。 | 800元 | 4.0 | 购机补贴(非通用类) | 2026-12-28 | 山东省
278 | 00001869 | 田间管理机械 | 中耕机械 | 田园管理机 | 功率4kW及以上田园管理机 | 潍坊沃富机械有限公司 | 田园管理机 | 3TGQ-4HA | 功率:4.0kW | 外形尺寸：1520x430x840mm，重庆伊格斯机械有限公司；重庆展雄机械制造有限公司，结构型式：单轴.轮式。发动机输出传动方式:皮带传动。主离合器型式：离心式摩擦片。主离合器状态：常开。标定功率：4.0KW。标定转速：3600r/min。配套开沟装置型式；尖铲式。配套开沟装置最大开沟宽度：150mm。配套锄草装置型式：锄草轮。配套锄草装置最大工作宽度：200mm。 | 800元 | 4.0 | 购机补贴(非通用类) | 2026-12-28 | 山东省
279 | 00002388 | 田间管理机械 | 中耕机械 | 田园管理机 | 功率4kW及以上田园管理机 | 宜昌凯帝农机有限公司 | 田园管理机 | 3TG-4-1P | 功率:4.05kW | 产品配置参数（企业填写）： 外形尺寸(长×宽×高)mm：1470×900×960(培土状态)、1470×900×960(锄草状态)，标定（额定）功率：4.05kw/3600r/min， 主离合器型式：湿式摩擦片式，结构质量(kg)：68，传动方式(发动机输出)：齿轮,传动方式(刀辊)：直联,标配：锄草1副、培土:1套、行走轮1对（400-8）、阻力棒1套。锄草接方式：直联，锄草装置型式：辊轮刀式，装刀数量(片)：10,配套锄草装置最大工作宽度:600mm,培土连接方式：直联,培土装置型式：V型犁式，装机数量(副):1,配套培土装置最大工作宽度225mm。 | 800元 |  | 购机补贴(非通用类) | 2024-12-29 | 湖北省
280 | 00002389 | 田间管理机械 | 中耕机械 | 田园管理机 | 功率4kW及以上田园管理机 | 宜昌凯帝农机有限公司 | 田园管理机 | 3TG-4-2G | 功率:4.05kW | 外形尺寸(长×宽×高)mm:1580×750×1035,（额定）功率:4.05kw/3600r/min; 主离合器型式:湿式摩擦片式.结构质量(kg):68；传动方式(发动机输出):齿轮；结构形式：双轴、轮式，传动方式:直联；标配；锄草1副、开沟刀一副、行走轮1对，锄草轮接方式:直联，锄草装置型式；辊轮刀式，装刀数量(片):10；开沟装刀数量(片):12;配套锄草装置最大工作宽度:720mm;开沟刀连接方式:直联，装置型式：辊轮刀式、配套开沟装置最大工作宽度260mm | 800元 |  | 购机补贴(非通用类) | 2024-12-29 | 湖北省
281 | 00002390 | 田间管理机械 | 中耕机械 | 田园管理机 | 功率4kW及以上田园管理机 | 宜昌凯帝农机有限公司 | 田园管理机 | 3TG-4-2K | 功率:4.05kW | 外形尺寸(长×宽×高)mm:1350×579×980,（额定）功率:4.05kw/3600r/min; 主离合器型式: 涨紧轮式.结构质量(kg):68；传动方式(发动机输出): 三角皮带；结构形式：双轴、轮式，标配；锄草1副、开沟刀一副、行走轮1对，锄草轮接方式:直联，锄草装置型式；辊轮刀式，装刀数量(片):10；开沟装刀数量(片):12；配套锄草装置最大工作宽度:720mm;开沟刀连接方式:直联，装置型式：辊轮刀式、配套开沟装置最大工作宽度260mm | 800元 |  | 购机补贴(非通用类) | 2024-12-29 | 湖北省
282 | 00002391 | 田间管理机械 | 中耕机械 | 田园管理机 | 功率4kW及以上田园管理机 | 宜昌凯帝农机有限公司 | 田园管理机 | 3TG-6-1P | 功率:6.3kW | 整机外形尺寸（长×宽×高）mm:1830×995×1090 ,配套发动机标定功率:6.3kw/3600r/min,主离合器型式：湿式摩擦片式，结构质量(kg)：120，传动方式(发动机输出)：齿轮，传动方式(刀辊)：直联，标配旋耕刀1副，行走轮1对、配套旋耕锄草装置最大工作宽度：720mm, 培土装置最大宽度：310mm:刀辊设计转速:130r/min,刀最大回转半径:180mm, 作业速度 :≤1.3m/s,作业小时生产率:≤0.125hm2/(h•m),单位作业面积燃油消耗量:≤15kg/hm2, | 800元 |  | 购机补贴(非通用类) | 2024-12-29 | 湖北省
283 | 00002392 | 田间管理机械 | 中耕机械 | 田园管理机 | 功率4kW及以上田园管理机 | 宜昌凯帝农机有限公司 | 田园管理机 | 3TGQ-4-2G | 功率:4.0kW | 外形尺寸(长×宽×高)mm:1580×750×1035,（额定）功率:4.0kw/3600r/min; 主离合器型式:湿式摩擦片式.结构质量(kg):68；传动方式(发动机输出):齿轮；结构形式：双轴、轮式，传动方式:直联；标配；锄草1副、开沟刀一副、行走轮1对，锄草轮接方式:直联，锄草装置型式；辊轮刀式，装刀数量(片):10；开沟装刀数量(片):12;配套锄草装置最大工作宽度:720mm;开沟刀连接方式:直联，装置型式：辊轮刀式、配套开沟装置最大工作宽度260mm | 800元 |  | 购机补贴(非通用类) | 2024-12-29 | 湖北省
284 | 00002393 | 田间管理机械 | 中耕机械 | 田园管理机 | 功率4kW及以上田园管理机 | 宜昌凯帝农机有限公司 | 田园管理机 | 3TGQ-4-2K | 功率:4.0kW | 外形尺寸(长×宽×高)mm:1350×579×980,（额定）功率:4.0kw/3600r/min; 主离合器型式: 涨紧轮式.结构质量(kg):68；传动方式(发动机输出): 三角皮带；结构形式：双轴、轮式，标配；锄草1副、开沟刀一副、行走轮1对，锄草轮接方式:直联，锄草装置型式；辊轮刀式，装刀数量(片):10；开沟装刀数量(片):12；配套锄草装置最大工作宽度:720mm;开沟刀连接方式:直联，装置型式：辊轮刀式、配套开沟装置最大工作宽度260mm | 800元 |  | 购机补贴(非通用类) | 2024-12-29 | 湖北省
285 | 00001628 | 田间管理机械 | 中耕机械 | 田园管理机 | 功率4kW及以上田园管理机 | 重庆帝勒金驰通用机械股份有限公司 | 田园管理机 | 3TGQ-4A | 功率:4.2kW | 外形尺寸（长×宽×高）mm：1650*750*950;工作幅宽（cm）:600;结构质量（kg）：101;传动方式（发动机输出）：直联 ;传动方式（刀辊）：齿轮传动；刀具配置： 开沟刀和旱地刀；总安装刀数量（把）： 32把 主离合器型式：摩擦片式 配套动力型号：170F/P-2;标定功率：4.2kW;制造商： 重庆帝勒金驰通用机械股份有限公司；标定转速（r/min）：3600 | 800元 | 4.2 | 购机补贴(非通用类) | 2025-11-22 | 重庆市
286 | 00001629 | 田间管理机械 | 中耕机械 | 田园管理机 | 功率4kW及以上田园管理机 | 重庆帝勒金驰通用机械股份有限公司 | 田园管理机 | 3TGQ-5A | 功率:5.1kW | 外形尺寸（长×宽×高）mm：1700*750*950;工作幅宽（cm）：600 结构质量（kg）：112；传动方式（发动机输出）： 直联 ;传动方式（刀辊）： 齿轮传动 ； 刀具配置： 开沟刀和旱地刀； 总安装刀数量（把）： 32把 主离合器型式：摩擦片式 配套动力型号： 177F/P；标定功率：5.1kW；制造商： 重庆帝勒金驰通用机械股份有限公司；标定转速（r/min）：3600 配套动力型号： 177F/P；标定功率：5.1kW；制造商： 重庆帝勒金驰通用机械股份有限公司；标定转速（r/min）：3600 | 800元 | 5.1 | 购机补贴(非通用类) | 2025-11-22 | 重庆市
287 | 00000124 | 田间管理机械 | 中耕机械 | 田园管理机 | 功率4kW及以上田园管理机 | 重庆钧悦兄弟机械工业有限公司 | 田园管理机 | 3TGQ-4.0 | 功率:4.0kW | 序号 项目 单位 设计值 1 型号名称 / 3TGQ-4.0型田园管理机 2 结构型式 / 双轴、轮式 3 外形尺寸（长×宽×高） mm 1620×830×960 4 扶把水平调整 / 可调 5 扶把上下调整 / 可调 6 发动机输出传动方式 / 直联 7 主离合器形式 / 摩擦片式 8 主离合器状态 / 常开 9 额定功率 kw 4.0 10 额定转速 r/min 3600 11 配套开沟装置型式 / 刀片式 12 配套开沟装置最大工作宽度 mm 300 13 配套配套装置型式 / 刀片式 14 配套培土装置最大工作宽度 mm 300 | 800元 |  | 购机补贴(非通用类) | 2026-11-18 | 重庆市
288 | 00002061 | 田间管理机械 | 中耕机械 | 田园管理机 | 功率4kW及以上田园管理机 | 重庆隆旺农业装备有限公司 | 田园管理机 | 3TG-4.05B | 功率:4.05kW | 外形尺寸（长×宽×高）：1600×650×1010；结构型式：双轴、轮式；配套柴油发动机（标定功率4.05kW,标定转速3600r/min）；扶把水平调整：可调；扶把上下调整：可调；发动机输出传动方式：直联；主离合器为：摩擦片式常开离合；配套开沟装置型式：刀片式；配套开沟装置最大工作幅宽：380mm；配套培土装置型式：刀片式；配套培土装置最大工作幅宽：380mm | 800元 | 4.05 | 购机补贴(非通用类) | 2026-12-29 | 重庆市
289 | 00002062 | 田间管理机械 | 中耕机械 | 田园管理机 | 功率4kW及以上田园管理机 | 重庆隆旺农业装备有限公司 | 田园管理机 | 3TG-4A | 功率:4.1kW | 结构型式：双轴、轮式；外形尺寸（长×宽×高）：1550×740×990；配套柴油发动机（标定功率4.1kW,标定转速3600r/min）；扶把水平调整：可调；扶把上下调整：可调；发动机输出传动方式：直联；主离合器为：摩擦片式常开离合；配套开沟装置最大工作幅宽：380mm；配套培土装置最大工作幅宽：380mm | 800元 | 4.1 | 购机补贴(非通用类) | 2026-11-18 | 重庆市
290 | 00002060 | 田间管理机械 | 中耕机械 | 田园管理机 | 功率4kW及以上田园管理机 | 重庆隆旺农业装备有限公司 | 田园管理机 | 3TGQ-4.0B | 功率:4.0kW | 外形尺寸（长×宽×高）mm：1530×650×1010；结构型式：双轴、轮式；配套汽油发动机（标定功率4.0kW,标定转速3800r/min）；扶把水平调整：可调；扶把上下调整：可调；发动机输出传动方式：直联；主离合器为：摩擦片式常开离合；配套开沟装置型式：刀片式；配套开沟装置最大工作幅宽：380mm；配套培土装置型式：刀片式；配套培土装置最大工作幅宽：380mm | 800元 | 4.0 | 购机补贴(非通用类) | 2027-01-25 | 重庆市
291 | 00002059 | 田间管理机械 | 中耕机械 | 田园管理机 | 功率4kW及以上田园管理机 | 重庆隆旺农业装备有限公司 | 田园管理机 | 3TGQ-4.0C | 功率:4.0kW | 结构型式：双轴、轮式；外形尺寸（长×宽×高）：1550×740×990；配套汽油发动机（标定功率4.0kW,标定转速3600r/min）；扶把水平调整：可调；扶把上下调整：可调；发动机输出传动方式：直联；主离合器为：摩擦片式常开离合；配套开沟装置最大工作幅宽：380mm；配套培土装置最大工作幅宽：380mm | 800元 | 4.0 | 购机补贴(非通用类) | 2026-11-18 | 重庆市
292 | 00002569 | 田间管理机械 | 中耕机械 | 田园管理机 | 功率4kW及以上田园管理机 | 重庆伟友动力机械有限公司 | 田园管理机 | 3TGQ-4-600F | 功率:4kW | 型号名称：3TGQ-4-600F型田园管理机，结构型式：双轴、轮式，标定（额定）功率：4.0kW，标定（额定）转速：3600r/min，配套锄草装置型式：滚刀式，发动机输出传动方式：直联，主离合器型式：摩擦片式，配套锄草装置最大工作宽度：560mm，配套开沟装置型式：刀片式，配套开沟装置最大工作宽度：220mm。 | 800元 | 4 | 购机补贴(非通用类) | 2025-10-27 | 重庆市
293 | 00001930 | 田间管理机械 | 植保机械 | 喷雾机 | 18m及以上牵引式喷杆喷雾机 | 伽师县鑫鹏植保机械有限责任公司 | 喷杆式喷雾机 | 3WPQ3000型牵引式喷杆喷雾机 | 药箱容积:3000L;喷杆长度:21m;型式:牵引式:是 | 整机结构型式：牵引式；整机工作压力：0.7-0.9MPa；整机外形尺寸：5500×2750×2400mm；整机喷杆长度：21000mm；喷杆折叠型式：液压；喷杆升降型式：液压；液泵结构型式：隔膜泵；液泵额定压力：2.5MPa；液泵额定流量：215L/min；药箱容积：3000L。 | 7700元 | 0 | 购机补贴(通用类) | 2027-01-13 | 新疆维吾尔自治区
294 | 00001928 | 田间管理机械 | 植保机械 | 喷雾机 | 18m及以上牵引式喷杆喷雾机 | 伽师县鑫鹏植保机械有限责任公司 | 喷杆式喷雾机 | 3WPQ4000型牵引式喷杆喷雾机 | 药箱容积:4000L;喷杆长度:22m;型式:牵引式:是 | 整机结构型式：牵引式；整机工作压力：0.7-0.9MPa；整机外形尺寸：5500×3550×2800mm；整机喷杆长度：22000mm；喷杆折叠型式：中间液压两端手动折叠；喷杆升降型式：液压；液泵结构型式：隔膜泵；液泵额定压力：2.5MPa；液泵额定流量：360L/min；药箱容积：4000L。 | 7700元 | 0 | 购机补贴(通用类) | 2027-01-13 | 新疆维吾尔自治区
295 | 00001926 | 田间管理机械 | 植保机械 | 喷雾机 | 18m及以上牵引式喷杆喷雾机 | 伽师县鑫鹏植保机械有限责任公司 | 喷杆式喷雾机 | 3WPQS2000型牵引式喷杆喷雾机 | 药箱容积:2000L;喷杆长度:18m;型式:牵引式:是 | 整机结构型式：牵引式；整机工作压力：0.7-0.9MPa；整机外形尺寸：5850×2680×2300mm；整机喷杆长度：18000mm；喷杆折叠型式：手动；喷杆升降型式：手动；液泵结构型式：柱塞泵；液泵额定压力：1.0-5.0Kg/cm²；液泵额定流量：130-170L/min；药箱容积：2000L。 | 7700元 | 0 | 购机补贴(通用类) | 2027-01-13 | 新疆维吾尔自治区
296 | 00001927 | 田间管理机械 | 植保机械 | 喷雾机 | 18m及以上牵引式喷杆喷雾机 | 伽师县鑫鹏植保机械有限责任公司 | 喷杆式喷雾机 | 3WPQS3000型牵引式喷杆喷雾机 | 药箱容积:3000L;喷杆长度:21m;型式:牵引式:是 | 整机结构型式：牵引式；整机工作压力：0.7-0.9MPa；整机外形尺寸：5100×3200×2550mm；整机喷杆长度：21000mm；喷杆折叠型式：手动；喷杆升降型式：手动；液泵结构型式：柱塞泵；液泵额定压力：1.0-5.0Kg/cm²；液泵额定流量：130-170L/min；药箱容积：3000L。 | 7700元 | 0 | 购机补贴(通用类) | 2027-01-13 | 新疆维吾尔自治区
297 | 00002413 | 田间管理机械 | 植保机械 | 喷雾机 | 18-50马力自走式两轮转向喷杆喷雾机 | 青州市东禾农业科技有限公司 | 喷杆式喷雾机 | 3WPZ-700D型自走式喷杆喷雾机 | 功率:20马力;药箱容积:700L;形式:自走式、四轮驱动、两轮转向;喷杆长度:10.16m;离地间隙:0.94m | 详细配置参数： 功率:20马力;形式:自走式,四轮驱动、四轮转向:是 ;喷杆长度:10.16m;离地间隙:940mm;药箱容积:700L; 整机外形尺寸 4550×1850×2300﹙mm﹚ 配套泵：齿轮泵 | 12700元 | 14.71 | 购机补贴(通用类) | 2024-04-01 | 山东省
298 | 00001774 | 田间管理机械 | 植保机械 | 喷雾机 | 50-100马力自走式四轮转向喷杆喷雾机 | 青州恩腾农业科技有限公司 | 喷杆式喷雾机 | 3WPZ-700C型自走式喷杆喷雾机 | 功率:50马力;药箱容积:700L;形式:自走式、四轮驱动、四轮转向;喷杆长度:10.5m;离地间隙:0.96m | 形式：自走式，功率：50马力，四轮驱动，四轮转向，整机喷杆长度;10500mm，最小离地间隙:960mm,药箱容积700L. | 17400元 | 36.8 | 购机补贴(通用类) | 2023-03-17 | 山东省
299 | 00001775 | 田间管理机械 | 植保机械 | 喷雾机 | 50-100马力自走式四轮转向喷杆喷雾机 | 青州恩腾农业科技有限公司 | 喷杆式喷雾机 | 3WPZ-700G型自走式喷杆喷雾机 | 功率:50马力;药箱容积:700L;形式:自走式、四轮驱动、四轮转向;喷杆长度:12.5m;离地间隙:0.96m | 形式：自走式，功率：50马力，四轮驱动，四轮转向，整机喷杆长度;12500mm，最小离地间隙:960mm,药箱容积700L. | 17400元 | 36.8 | 购机补贴(通用类) | 2023-03-17 | 山东省
300 | 00002466 | 田间管理机械 | 植保机械 | 喷雾机 | 50-100马力自走式四轮转向喷杆喷雾机 | 青州市富泽农业装备有限公司 | 喷杆式喷雾机 | 3WPZ-700F型自走式喷杆喷雾机 | 功率:50马力;药箱容积:700L;形式:自走式、四轮驱动、四轮转向;喷杆长度:10.5m;离地间隙:0.96m | 形式：自走式，功率：50马力，四轮驱动，四轮转向，整机喷杆长度;10500mm,最小离地间隙: 960mm,药箱容积700L. | 17400元 | 36.8 | 购机补贴(通用类) | 2022-08-20 | 山东省
301 | 00002465 | 田间管理机械 | 植保机械 | 喷雾机 | 50-100马力自走式四轮转向喷杆喷雾机 | 青州市富泽农业装备有限公司 | 喷杆式喷雾机 | 3WPZ-800F型自走式喷杆喷雾机 | 功率:50马力;药箱容积:800L;形式:自走式、四轮驱动、四轮转向;喷杆长度:14m;离地间隙:1m | 形式：自走式，功率：50马力，四轮驱动，四轮转向，整机喷杆长度;14000mm,最小离地间隙: 1000mm,药箱容积800L. | 17400元 | 36.8 | 购机补贴(通用类) | 2022-08-20 | 山东省
302 | 00002482 | 田间管理机械 | 植保机械 | 喷雾机 | 50-100马力自走式四轮转向喷杆喷雾机 | 青州市利隆农业科技有限公司 | 喷杆式喷雾机 | 3WPZ-800F型自走式喷杆喷雾机 | 功率:50马力;药箱容积:800L;形式:自走式、四轮驱动、四轮转向;喷杆长度:14m;离地间隙:1m | 形式：自走式，功率：50马力，四轮驱动，四轮转向，整机喷杆长度;14000mm最小离地间隙: 1000mm,药箱容800L. | 17400元 | 36.8 | 购机补贴(通用类) | 2024-05-19 | 山东省
303 | 00002239 | 田间管理机械 | 植保机械 | 喷雾机 | 50-100马力自走式四轮转向喷杆喷雾机 | 青州市隆顺农业机械有限公司 | 喷杆式喷雾机 | 3WPZ-800H型自走式喷杆喷雾机 | 功率:50马力;药箱容积:800L;形式:自走式、四轮驱动、四轮转向;喷杆长度:16.5m;离地间隙:0.95m | 功率：36.8KW；型式：自走式，四轮驱动、四轮转向；离地间隙：950mm；药箱容积：800L；喷杆长度：16500mm；外形尺寸（长*宽*高）：4560×1930×2600；喷雾工作压力：0.3-0.5MPa；配套动力名称、结构型式：四缸、直列、水冷四冲程柴油机；配套动力标定功率/转速：36.8KW/2400(r/min)；配套泵型式：齿轮泵；配套泵工作压力：0.3-2.0MPa；配套泵流量：60L/min；驱动方式/转向方式：四轮驱动、四轮转向；排放阶段：国3； | 17400元 | 36.8 | 购机补贴(通用类) | 2026-05-30 | 山东省
304 | 00002500 | 田间管理机械 | 植保机械 | 喷雾机 | 50-100马力自走式四轮转向喷杆喷雾机 | 青州市绿森农业装备有限公司 | 喷杆式喷雾机 | 3WPZ-700A型自走式喷杆喷雾机 | 功率:50马力;药箱容积:700L;形式:自走式、四轮驱动、四轮转向;喷杆长度:10.3m;离地间隙:0.95m | 功率：36.8KW；型式：自走式，四轮驱动、四轮转向；离地间隙：950mm；药箱容积：700L；喷杆长度：10300mm；外形尺寸（长*宽*高）运输状态：4650*1900*2400；喷雾工作压力：0.5-0.7MPa；配套动力名称、结构型式：四缸直列水冷四冲程柴油机；配套动力标定功率/转速：36.8KW/2400(r/min)；配套泵型式：齿轮泵；配套泵工作压力：0.3-2.0MPa；配套泵流量：60L/min；驱动方式/转向方式：四轮驱动、四轮转向；排放阶段：国3； | 17400元 | 36.8 | 购机补贴(通用类) | 2023-02-28 | 山东省
305 | 00002498 | 田间管理机械 | 植保机械 | 喷雾机 | 50-100马力自走式四轮转向喷杆喷雾机 | 青州市绿森农业装备有限公司 | 喷杆式喷雾机 | 3WPZ-800H2型自走式喷杆喷雾机 | 功率:50马力;药箱容积:800L;形式:自走式、四轮驱动、四轮转向;喷杆长度:16.5m;离地间隙:0.95m | 功率：36.8KW；型式：自走式，四轮驱动、四轮转向；离地间隙：950mm；药箱容积：800L；喷杆长度：16500mm；外形尺寸（长*宽*高）运输状态：4560*1930*2600；喷雾工作压力：0.3-0.5MPa；配套动力名称、结构型式：四缸直列水冷四冲程柴油机；配套动力标定功率/转速：36.8KW/2400(r/min)；配套泵型式：齿轮泵；配套泵工作压力：0.3-2.0MPa；配套泵流量：60L/min；驱动方式/转向方式：四轮驱动、四轮转向；排放阶段：国3； | 17400元 | 36.8 | 购机补贴(通用类) | 2023-02-28 | 山东省
306 | 00002251 | 田间管理机械 | 植保机械 | 喷雾机 | 50-100马力自走式四轮转向喷杆喷雾机 | 青州市翔云农业装备有限公司 | 喷杆式喷雾机 | 3WPZ-700A型自走式喷杆喷雾机 | 功率:50马力;药箱容积:700L;形式:自走式、四轮驱动、四轮转向;喷杆长度:10.22m;离地间隙:0.96m | 功率：36.8KW；型式：自走式，四轮驱动、四轮转向；离地间隙：960mm；药箱容积：700L；喷杆长度：10220mm；外形尺寸（长*宽*高）运输状态：4350*1820*2380；喷雾工作压力：0.5-0.7MPa；配套动力名称、结构型式：四缸、直列、水冷、四冲程柴油机；配套动力标定功率/转速：36.8KW/2400(r/min)；配套泵型式：齿轮泵；配套泵工作压力：0.3-2.0MPa；配套泵流量：60L/min；驱动方式/转向方式：四轮驱动、四轮转向；排放阶段：国3； | 17400元 | 36.8 | 购机补贴(通用类) | 2022-12-17 | 山东省
307 | 00002249 | 田间管理机械 | 植保机械 | 喷雾机 | 50-100马力自走式四轮转向喷杆喷雾机 | 青州市翔云农业装备有限公司 | 喷杆式喷雾机 | 3WPZ-800H1型自走式喷杆喷雾机 | 功率:50马力;药箱容积:800L;形式:自走式、四轮驱动、四轮转向;喷杆长度:16.5m;离地间隙:0.95m | 功率：36.8KW；型式：自走式，四轮驱动、四轮转向；离地间隙：950mm；药箱容积：800L；喷杆长度：16500mm；外形尺寸（长*宽*高）：4560×1930×2600；喷雾工作压力：0.3-0.5MPa；配套动力名称、结构型式：四缸、直列、水冷四冲程柴油机；配套动力标定功率/转速：36.8KW/2400(r/min)；配套泵型式：齿轮泵；配套泵工作压力：0.3-2.0MPa；配套泵流量：60L/min；驱动方式/转向方式：四轮驱动、四轮转向；排放阶段：国3； | 17400元 | 36.8 | 购机补贴(通用类) | 2022-12-17 | 山东省
308 | 00002396 | 田间管理机械 | 植保机械 | 喷雾机 | 50-100马力自走式四轮转向喷杆喷雾机 | 青州正吉机械有限公司 | 喷杆式喷雾机 | 3WPZ-1000C型自走式喷杆喷雾机 | 功率:50.04马力;药箱容积:1000L;形式:自走式、四轮驱动、四轮转向;喷杆长度:17m;离地间隙:0.9m | 结构形式：自走式。外形尺寸：4850×2000×2950；工作压力：0.5-0.8；驱动型式：四轮驱动；转向型式：四轮转向；喷杆长度：17000mm；喷杆折叠型式：液压折叠；喷杆升降型式：液压升降；离地间隙：900mm；驾驶室型式：无；轴距：2040mm；前/后最大轮距：1830mm；前/后轮外径：930mm；前/后轮胎宽：120mm；轮胎型式：充气橡胶轮胎；限压安全装置结构型式：弹簧式，限定压力：≤0.96；配套动力名称：柴油机；结构型式：四缸水冷四冲程；功率：36.8/2400kw/r/min；液泵结构型式：三缸柱塞泵；额定压力：2.5-4；额定流量36-81L/min；药箱材质：塑料；药箱容积：1000L；承压管允许最高允许工作压力：1.2MPa；蓄电池类型：免维护铅酸蓄电池；容量：60Ah；电压：12×2（串联）。 | 17400元 | 36.8 | 购机补贴(通用类) | 2025-12-12 | 山东省
309 | 00002401 | 田间管理机械 | 植保机械 | 喷雾机 | 50-100马力自走式四轮转向喷杆喷雾机 | 潍坊巨沃世昌农业装备有限公司 | 喷杆式喷雾机 | 3WPZ-1000C型自走式喷杆喷雾机 | 功率:50.04马力;药箱容积:1000L;形式:自走式、四轮驱动、四轮转向;喷杆长度:17m;离地间隙:0.9m | 结构形式：自走式。外形尺寸：4850×2000×2950；工作压力：0.5-0.8；驱动型式：四轮驱动；转向型式：四轮转向；喷杆长度：17000mm；喷杆折叠型式：液压折叠；喷杆升降型式：液压升降；离地间隙：900mm；驾驶室型式：无；轴距：2040mm；前/后最大轮距：1830mm；前/后轮外径：930mm；前/后轮胎宽：120mm；轮胎型式：充气橡胶轮胎；限压安全装置结构型式：弹簧式，限定压力：≤0.96；配套动力名称：柴油机；结构型式：四缸水冷四冲程；功率：36.8/2400kw/r/min；液泵结构型式：三缸柱塞泵；额定压力：2.5-4；额定流量36-81L/min；药箱材质：塑料；药箱容积：1000L；承压管允许最高允许工作压力：1.2MPa；蓄电池类型：免维护铅酸蓄电池；容量：60Ah；电压：12×2（串联）。 | 17400元 | 36.8 | 购机补贴(通用类) | 2023-12-10 | 山东省
310 | 00002102 | 田间管理机械 | 植保机械 | 喷雾机 | 100马力及以上自走式四轮转向喷杆喷雾机 | 阿拉尔市鑫铁燕农业机械制造有限责任公司 | 喷杆式喷雾机 | 3WPZ-3200-A1型自走式喷杆喷雾机 | 功率:125马力;药箱容积:3200L;形式:自走式、四轮驱动;喷杆长度:21m;离地间隙:1.05m | 整机产品品目 / 喷杆喷雾机 整机结构型式 / 自走式 整机工作压力 MPa 0.3-0.5 (cx)整机驱动型式 / 四轮驱动 自走式适用 (cx)整机转向型式 / 四轮转向（可电动调换两轮转向） 自走式适用 整机外形尺寸 mm 6290×3050×3300 整机喷杆长度 mm 21000 喷杆式适用 (cx)整机水平射程或喷幅 mm / 风送式适用 (cx)最小离地间隙 mm 1050 自走式适用 整机限压安全装置 / 有 填“有”或“无” (cx)喷杆折叠型式 / 液压 喷杆式适用 (cx)喷杆升降型式 / 液压 喷杆式适用 (cx)驾驶室型式 / 密封式 自走式适用 (cx)轴距 mm 2830 轮式自走式适用 (cx) 前最大轮距 mm 2260 轮式自走式适用 (cx) 后最大轮距 mm 2260 轮式自走式适用 (cx) 前轮外径 mm 1050 轮式自走式适用 (cx) 前轮胎宽 mm 240 轮式自走式适用 (cx) 前轮轮胎型式 / 空心橡胶轮胎 轮式自走式适用 (cx) 后轮外径 mm 1050 轮式自走式适用 (cx) 后轮胎宽 mm 240 轮式自走式适用 (cx) 后轮轮胎型式 / 空心橡胶轮胎 轮式自走式适用 (cx)履带宽度 mm / 履带自走式适用 (cx)履带节距 mm / 履带自走式适用 (cx)履带节数 / / 履带自走式适用 发动机或电动机名称 / YCD4E32T6-125柴油机 发动机或电动机结构型式 / 四缸直列四冲程水冷 发动机或电动机标定功率/转速 kW/(r/min) 92/2600 发动机或电动机工作电压 V 24 发动机或电动机生产方式 / 采购 液(气)泵/电机泵结构型式 / MB6280/2.5型隔膜泵 液泵/电机泵额定压力 MPa 2.5 液泵/电机泵额定流量 L/min 280 液泵/电机泵柱塞（活塞）直径 mm / 液泵/电机泵生产方式 / 采购 药箱容积 l 3200 药箱材质 / 塑料 药箱质量 kg 125 药箱成型工艺 / 滚塑 药箱生产方式 / 采购 空气室（储压容器）材质 / / 空气室（储压容器）质量 g / 空气室（储压容器）安装位置 / / 空气室（储压容器）生产方式 / / 限压安全装置结构型式 / 机械限位式 限压 | 23200元 | 125 | 购机补贴(通用类) | 2027-01-13 | 新疆生产建设兵团
311 | 00002103 | 田间管理机械 | 植保机械 | 喷雾机 | 100马力及以上自走式四轮转向喷杆喷雾机 | 阿拉尔市鑫铁燕农业机械制造有限责任公司 | 喷杆式喷雾机 | 3WPZ-3200-B1型自走式喷杆喷雾机 | 功率:125马力;药箱容积:3200L;形式:自走式、四轮驱动;喷杆长度:21m;离地间隙:1.05m | 喷杆喷雾机型号：3WPZ-3200-A1/B2型，3是农业机械种类代号-田间管理机械类；W标示喷雾机；P表示喷杆式；Z表示自走式；3200表示药箱容积为3200L。 项目 单 位 参数指标值 参数指标值 3WPZ-3200-A1 3WPZ-3200-B1 整机 外形尺寸(长×宽×高) mm 6290×3050×3300 5620×2780×3260 喷杆展开宽度 mm 21000 21000 轴距 mm 2830 2700 轮距 mm 2260 2260 离地间隙 mm 1050 1050 喷雾工作压力 MPa 0.3-0.5 0.3-0.5 喷药幅宽 mm 21000 21000 限压安全装置 结构形式 / 机械限位式 机械限位式 限定压力 Mpa ≤0.6 ≤0.6 配套动力 类型 / 四缸直列水冷四冲程 四缸直列水冷四冲程 功率 / 转速 kW/r/min 92/2600 92/2600 排放标准 / 国Ⅲ 国Ⅲ 燃油/牌号 / 柴油/0号以下 柴油/0号以下 润滑油/牌号 / 柴机油/ASE 15W-40 柴机油/ASE 15W-40 喷雾泵 型号/型 式 / 隔膜泵 隔膜泵 额定转速 r/min 500-600 500-600 额定工作压力 MPa 2.5 2.5 额定流量 L/min 280 280 药箱 药箱容积 L 3200 3200 药液搅拌方式 / 回流搅拌 回流搅拌 喷头 型式/雾锥角 / 扇形、狭缝式/110° 扇形、狭缝式/110° 喷嘴个数 个 57 55 单头喷量（0.3MPa时） L/min 0.8（11002）、1.2（11003）、1.6（11004） 0.8（11002）、1.2（11003）、1.6（11004） 行驶 驱动形式 / 四轮驱动 四轮驱动 转向方式 / 四轮转向 四轮转向 轮胎规格 mm 9.5-24 9.5-24 充气轮充气压力 MPa 2-2.5 2-2.5 | 23200元 | 125 | 购机补贴(通用类) | 2027-01-13 | 新疆生产建设兵团
312 | 00001776 | 田间管理机械 | 植保机械 | 喷雾机 | 100马力及以上自走式四轮转向喷杆喷雾机 | 青州恩腾农业科技有限公司 | 喷杆式喷雾机 | 3WPZ-1000E型自走式喷杆喷雾机 | 功率:100马力;药箱容积:1000L;形式:自走式、四轮驱动、四轮转向;喷杆长度:20m;离地间隙:1.15m | 形式：自走式，功率：100马力，四轮驱动，四轮转向，整机喷杆长度;20000mm,最小离地间隙:1150mm,药箱容积1000L. | 23200元 | 74 | 购机补贴(通用类) | 2023-03-17 | 山东省
313 | 00001971 | 田间管理机械 | 植保机械 | 喷雾机 | 100马力及以上自走式四轮转向喷杆喷雾机 | 青州恩腾农业科技有限公司 | 喷杆式喷雾机 | 3WPZ-200021型自走式喷杆喷雾机 | 功率:100马力;药箱容积:2000L;形式:自走式、四轮驱动、四轮转向;喷杆长度:20m;离地间隙:0.98m | 形式：自走式，功率：100马力，四轮驱动，四轮转向，整机喷杆长度;20000mm,最小离地间隙: 980mm,药箱容积2000L. | 23200元 | 74 | 购机补贴(通用类) | 2023-03-17 | 山东省
314 | 00002240 | 田间管理机械 | 植保机械 | 喷雾机 | 100马力及以上自走式四轮转向喷杆喷雾机 | 青州市隆顺农业机械有限公司 | 喷杆式喷雾机 | 3WPZ-1000H型自走式喷杆喷雾机 | 功率:100马力;药箱容积:1000L;形式:自走式、四轮驱动、四轮转向;喷杆长度:20.3m;离地间隙:1m | 功率：74KW；型式：自走式，四轮驱动、四轮转向；离地间隙：1000mm；药箱容积：1000L；喷杆长度：20300mm；外形尺寸（长*宽*高）：4900×2170×2650喷雾工作压力：0.3-0.5MPa；配套动力名称、结构型式：四缸、直列、水冷、四冲程柴油机；配套动力标定功率/转速：74KW/2400(r/min)；配套泵型式：隔膜泵；配套泵工作压力：3.0MPa；配套泵流量：100L/min；驱动方式/转向方式：四轮驱动、四轮转向；排放阶段：国3； | 23200元 | 74 | 购机补贴(通用类) | 2026-05-30 | 山东省
315 | 00002237 | 田间管理机械 | 植保机械 | 喷雾机 | 100马力及以上自走式四轮转向喷杆喷雾机 | 青州市隆顺农业机械有限公司 | 喷杆式喷雾机 | 3WPZ-1500CS型自走式喷杆喷雾机 | 功率:100马力;药箱容积:1500L;形式:自走式、四轮驱动、四轮转向;喷杆长度:23.6m;离地间隙:1.1m | 功率：74KW；型式：自走式，四轮驱动、四轮转向；离地间隙：1100mm；药箱容积：1500L；喷杆长度：23600mm；外形尺寸（长*宽*高）：6000×2600×2750喷雾工作压力：0.3-0.5MPa；配套动力名称、结构型式：四缸、直列、水冷、四冲程柴油机；配套动力标定功率/转速：74KW/2400(r/min)；配套泵型式：隔膜泵；配套泵工作压力：3.0MPa；配套泵流量：100L/min；驱动方式/转向方式：四轮驱动、四轮转向；排放阶段：国3； | 23200元 | 74 | 购机补贴(通用类) | 2026-05-30 | 山东省
316 | 00002497 | 田间管理机械 | 植保机械 | 喷雾机 | 100马力及以上自走式四轮转向喷杆喷雾机 | 青州市绿森农业装备有限公司 | 喷杆式喷雾机 | 3WPZ-1000H2型自走式喷杆喷雾机 | 功率:100马力;药箱容积:1000L;形式:自走式、四轮驱动、四轮转向;喷杆长度:20.3m;离地间隙:1m | 功率：74KW；型式：自走式，四轮驱动、四轮转向；离地间隙：1000mm；药箱容积：1000L；喷杆长度：20300mm；外形尺寸（长*宽*高）运输状态：4900*2170*2650；喷雾工作压力：0.3-0.5MPa；配套动力名称、结构型式：四缸、直列、水冷、四冲程柴油机；配套动力标定功率/转速：74KW/2400(r/min)；配套泵型式：隔膜泵；配套泵工作压力：3.0MPa；配套泵流量：100L/min；驱动方式/转向方式：四轮驱动、四轮转向；排放阶段：国3； | 23200元 | 74 | 购机补贴(通用类) | 2023-02-28 | 山东省
317 | 00002499 | 田间管理机械 | 植保机械 | 喷雾机 | 100马力及以上自走式四轮转向喷杆喷雾机 | 青州市绿森农业装备有限公司 | 喷杆式喷雾机 | 3WPZ-1500CS2型自走式喷杆喷雾机 | 功率:100马力;药箱容积:1500L;形式:自走式、四轮驱动、四轮转向;喷杆长度:23.6m;离地间隙:1.1m | 功率：74KW；型式：自走式，四轮驱动、四轮转向；离地间隙：1100mm；药箱容积：1500L；喷杆长度：23600mm；外形尺寸（长*宽*高）运输状态：6000*2600*2750；喷雾工作压力：0.3-0.5MPa；配套动力名称、结构型式：四缸直列水冷四冲程柴油机；配套动力标定功率/转速：74KW/2400(r/min)；配套泵型式：隔膜泵；配套泵工作压力：3.0MPa；配套泵流量：100L/min；驱动方式/转向方式：四轮驱动、四轮转向；排放阶段：国3； | 23200元 | 74 | 购机补贴(通用类) | 2023-02-28 | 山东省
318 | 00002250 | 田间管理机械 | 植保机械 | 喷雾机 | 100马力及以上自走式四轮转向喷杆喷雾机 | 青州市翔云农业装备有限公司 | 喷杆式喷雾机 | 3WPZ-1000H1型自走式喷杆喷雾机 | 功率:100马力;药箱容积:1000L;形式:自走式、四轮驱动、四轮转向;喷杆长度:20.3m;离地间隙:1m | 功率：74KW；型式：自走式，四轮驱动、四轮转向；离地间隙：1000mm；药箱容积：1000L；喷杆长度：20300mm；外形尺寸（长*宽*高）：4900×2170×2650喷雾工作压力：0.3-0.5MPa；配套动力名称、结构型式：四缸、直列、水冷、四冲程柴油机；配套动力标定功率/转速：74KW/2400(r/min)；配套泵型式：隔膜泵；配套泵工作压力：3.0MPa；配套泵流量：100L/min；驱动方式/转向方式：四轮驱动、四轮转向；排放阶段：国3； | 23200元 | 74 | 购机补贴(通用类) | 2022-12-17 | 山东省
319 | 00002248 | 田间管理机械 | 植保机械 | 喷雾机 | 100马力及以上自走式四轮转向喷杆喷雾机 | 青州市翔云农业装备有限公司 | 喷杆式喷雾机 | 3WPZ-1500CS1型自走式喷杆喷雾机 | 功率:100马力;药箱容积:1500L;形式:自走式、四轮驱动、四轮转向;喷杆长度:23.6m;离地间隙:1.1m | 功率：74KW；型式：自走式，四轮驱动、四轮转向；离地间隙：1100mm；药箱容积：1500L；喷杆长度：23600mm；外形尺寸（长*宽*高）：6000×2600×2750喷雾工作压力：0.3-0.5MPa；配套动力名称、结构型式：四缸、直列、水冷、四冲程柴油机；配套动力标定功率/转速：74KW/2400(r/min)；配套泵型式：隔膜泵；配套泵工作压力：3.0MPa；配套泵流量：100L/min；驱动方式/转向方式：四轮驱动、四轮转向；排放阶段：国3； | 23200元 | 74 | 购机补贴(通用类) | 2022-12-17 | 山东省
320 | 00002397 | 田间管理机械 | 植保机械 | 喷雾机 | 100马力及以上自走式四轮转向喷杆喷雾机 | 青州正吉机械有限公司 | 喷杆式喷雾机 | 3WPZ-1000Y型自走式喷杆喷雾机 | 功率:100.6马力;药箱容积:1000L;形式:自走式、四轮驱动、四轮转向;喷杆长度:20m;离地间隙:1.12m | 结构形式：自走式。外形尺寸：5100×2350×3150；工作压力：0.5-0.8；驱动型式：四轮驱动；转向型式：四轮转向；喷杆长度：20000mm；喷杆折叠型式：液压折叠；喷杆升降型式：液压升降；离地间隙：1120mm；驾驶室型式：无；轴距：2320mm；前/后最大轮距：1850mm；前/后轮外径：1340mm；前/后轮胎宽：140mm；轮胎型式：充气橡胶轮胎；限压安全装置结构型式：弹簧式，限定压力：≤0.96；配套动力名称：柴油机；结构型式：四缸水冷四冲程；功率：74/2400kw/r/min；液泵结构型式：三缸柱塞泵（2个）；额定压力：2.5-4；额定流量36-81L/min；药箱材质：塑料；药箱容积：1000L；承压管允许最高允许工作压力：1.2MPa；蓄电池类型：免维护铅酸蓄电池；容量：60Ah；电压：12×2（串联）。 | 23200元 | 74 | 购机补贴(通用类) | 2025-12-12 | 山东省
321 | 00002400 | 田间管理机械 | 植保机械 | 喷雾机 | 100马力及以上自走式四轮转向喷杆喷雾机 | 潍坊巨沃世昌农业装备有限公司 | 喷杆式喷雾机 | 3WPZ-1000Y型自走式喷杆喷雾机 | 功率:100.6马力;药箱容积:1000L;形式:自走式、四轮驱动、四轮转向;喷杆长度:20m;离地间隙:1.12m | 结构形式：自走式。外形尺寸：5100×2350×3150；工作压力：0.5-0.8；驱动型式：四轮驱动；转向型式：四轮转向；喷杆长度：20000mm；喷杆折叠型式：液压折叠；喷杆升降型式：液压升降；离地间隙：1120mm；驾驶室型式：无；轴距：2320mm；前/后最大轮距：1850mm；前/后轮外径：1340mm；前/后轮胎宽：140mm；轮胎型式：充气橡胶轮胎；限压安全装置结构型式：弹簧式，限定压力：≤0.96；配套动力名称：柴油机；结构型式：四缸水冷四冲程；功率：74/2400kw/r/min；液泵结构型式：三缸柱塞泵（2个）；额定压力：2.5-4；额定流量36-81L/min；药箱材质：塑料；药箱容积：1000L；承压管允许最高允许工作压力：1.2MPa；蓄电池类型：免维护铅酸蓄电池；容量：60Ah；电压：12×2（串联）。 | 23200元 | 74 | 购机补贴(通用类) | 2023-12-10 | 山东省
322 | 00001929 | 田间管理机械 | 植保机械 | 喷雾机 | 药箱容积≥1000L,喷幅半径≥6m,牵引风送式 | 伽师县鑫鹏植保机械有限责任公司 | 风送式喷雾机 | 3WPQF2000型牵引式风送喷雾机 | 药箱容积:2000L;喷幅半径:7m;牵引式:是 | 整机结构型式：牵引式；整机工作压力：0.7-0.9MPa；整机外形尺寸：3800×1500×1500mm；整机水平射程或喷幅：14000mm；液泵结构型式：柱塞泵；液泵额定压力：0-4.5MPa；液泵额定流量：130-170L/min；药箱容积：2000L。 | 3000元 | 0 | 购机补贴(非通用类) | 2027-01-13 | 新疆维吾尔自治区
323 | 00001694 | 田间管理机械 | 植保机械 | 植保无人驾驶航空器 | 20-30L多旋翼植保无人驾驶航空器 | 广州极飞科技股份有限公司（原公司名称：广州极飞科技有限公司） | 农业无人飞机 | 3WWDZ-20C | 药箱容积:20L;旋翼数量:2个;动力形式:电动 ;智能电池数量:2组;避障系统:有 ;RTK高精度卫星导航定位系统:有 ;电子围栏:有 | 药液箱额定容量20L；两旋翼；电动；配置智能电池系统，含智能电池2组；具有避障系统；具有RTK的高精度卫星导航定位系统；具有电子围栏。 | 9000元 | 8 | 购机补贴(通用类) |  | 广东省
324 | 00001693 | 田间管理机械 | 植保机械 | 植保无人驾驶航空器 | 30L及以上多旋翼植保无人驾驶航空器 | 广州极飞科技股份有限公司（原公司名称：广州极飞科技有限公司） | 农业无人飞机 | 3WWDZ-40A | 药箱容积:40L;旋翼数量:4个;动力形式:电动 ;智能电池数量:4组;避障系统:有 ;RTK高精度卫星导航定位系统:有 ;电子围栏:有 | 药液箱额定容量40L；四旋翼；电动；配置智能电池系统，含智能电池4组；具有避障系统；具有RTK的高精度卫星导航定位系统；具有电子围栏 | 12000元 | 16 | 购机补贴(通用类) |  | 广东省
325 | 00001945 | 田间管理机械 | 修剪防护管理机械 | 修剪机 | 电池容量≥4Ah，额定电压≥16.8V，最大剪切直径≥30mm电动背负式果树修剪机 | 常州丰凯农业装备科技有限公司 | 果树修剪机 | FK-3B30 | 每组电池容量:4Ah;额定电压:21V;最大剪切直径:30mm;电动背负式:是 ;锂电池组数:1组 | 结构型式：背负式/电动；电池型式：锂电池；电池额定电压：21.0（V）;电池额定容量：4.0（Ah）;配套动力额定功率：0.25（KW）;配套动力额定转速：22000(r/min)整机质量：1.70（Kg）;最大剪切直径：30（mm） | 500元 | 0.25 | 购机补贴(非通用类) | 2026-12-29 | 江苏省
326 | 00001805 | 收获机械 | 粮食作物收获机械 | 谷物联合收割机 | 7kg/s及以上自走轮式谷物联合收割机 | 山东金大丰机械有限公司 | 自走式小麦联合收割机 | 4LZ-8B | 喂入量:8kg/s;自走轮式:是 ;喂入方式:全喂入:是 | 结构型式：自走轮式全喂入；整机外形尺寸(长×宽×高)mm：6400×3100×3420；整机质量（kg）：5400；割台工作幅宽（mm）：2750；最小离地间隙（mm）：360；喂入量（kg/s）：8；割台搅龙型式：螺旋扒齿式；拨禾轮型式：偏心弹齿式；拨禾轮直径（mm）：Φ900；拨禾轮板数（个）：5；脱粒机构布置方式：纵向轴流滚筒式；脱粒滚筒数量（个）：1；主脱粒滚筒型式;纵向轴流杆齿式；主脱粒滚筒外形尺寸(外径×长度)mm：Φ700×2520；凹板筛型式：栅格式；复脱方式：杂余回滚筒；驱动方式：两驱； 制动器型式（前、后）：前制动盘＋后制动盘；变速机构型式：液压无级变速器(HST)＋机械变速箱；驱动型式（前、后）：机械驱动；导向轮轮胎规格：10.0/75-15.3；驱动轮轮胎规格：14.9-24；导向轮轮距（mm）：1700；驱动轮轮距（mm）：1900； 轴距（mm）：2980；驾驶室类型：普通式；茎秆切碎器型式：旋转刀片式；卸粮方式：机械自动卸粮； | 40300元 | 147 | 购机补贴(通用类) | 2026-12-30 | 山东省
327 | 00001804 | 收获机械 | 粮食作物收获机械 | 谷物联合收割机 | 7kg/s及以上自走轮式谷物联合收割机 | 山东金大丰机械有限公司 | 自走式小麦联合收割机 | 4LZ-9 | 喂入量:9kg/s;自走轮式:是 ;喂入方式:全喂入:是 | 结构型式：自走轮式全喂入；整机外形尺寸 (长×宽×高)mm：6700×3390×3380；整机质量（kg）：6100； 割台工作幅宽（mm）：3000；最小离地间隙（mm）：320；割刀型式：国标Ⅱ型；喂入量（kg/s）：9； 割台搅龙型式：螺旋推运式；拨禾轮直径（mm）：Φ1000；拨禾轮板数（个）：5；脱粒机构布置方式：切流滚筒(副)+横向轴流滚筒(主)；脱粒滚筒数量（个）：2；主脱粒滚筒型式：纹杆+钉齿式；副脱粒滚筒型式：板齿式； 主脱粒滚筒外形尺寸(外径×长度)mm：Φ550×1700；副脱粒滚筒外形尺寸(外径×长度)mm：Φ500×900；凹板筛型式：栅格式； 复脱方式：搓盘式；风扇型式：离心式；风扇直径（mm）：Φ450；风扇数量（个）：1；驱动方式：两驱； 制动器型式（前、后）：前制动盘＋后制动鼓；变速机构型式：机械三档+无级变速轮；驱动型式（前、后）：前：机械驱动 后：无；导向轮轮胎规格：10/75-15.3；驱动轮轮胎规格：15-24；导向轮轮距（mm）：1800；驱动轮轮距（mm）：1920；轴距（mm）：2782；驾驶室类型：普通式；卸粮方式：机械自动卸粮； | 40300元 | 147 | 购机补贴(通用类) | 2026-12-30 | 山东省
328 | 00001613 | 收获机械 | 粮食作物收获机械 | 谷物联合收割机 | 7kg/s及以上自走轮式谷物联合收割机 | 郑州中联收获机械有限公司 | 自走轮式谷物联合收割机 | 4LZ-9L | 喂入量:9kg/s;自走轮式:是 ;喂入方式:全喂入:是 | 结构型式：自走轮式，配套发动机：128.7KW，工作状态外形尺寸：7300×3050×3420mm,整机质量：6010kg,喂入量：9kg/s，割台宽度：2840mm，脱粒机构布置方式：切流式+纵轴流式，脱粒滚筒：2个，轮胎规格：导向轮10-15，驱动轮：15-24，轮距：导向轮1770mm,驱动轮1920mm,轴距：2730mm | 40300元 | 128.7 | 购机补贴(通用类) | 2025-12-31 | 河南省
329 | 00002041 | 收获机械 | 粮食作物收获机械 | 谷物联合收割机 | 4kg/s及以上自走履带式谷物联合收割机（全喂入） | 山东金大丰机械有限公司 | 履带式全喂入谷物联合收割机 | 4LZ-5A | 喂入量:5kg/s;喂入方式:全喂入:是 ;自走履带式:是 | 结构型式：自走履带式全喂入；整机外形尺寸 (长×宽×高)mm：5580×2420×2880；整机质量（kg）：3300；割台工作幅宽（mm）：2000；最小离地间隙：290mm；喂入量（kg/s）：5；割台搅龙型式：螺旋推运；拨禾轮型式：偏心弹齿式；拨禾轮直径（mm）： Φ900；脱粒机构布置方式：纵向轴流滚筒；脱粒滚筒数量（个）：1；主脱粒滚筒型式：纵向轴流杆齿式；主脱粒滚筒外形尺寸(外径×长度)mm：Φ620×2000；凹板筛型式：栅格式；履带节距×节数×宽度：90 mm×51节×400mm；履带轨距（mm）：1150；驱动方式：两驱；变速机构型式：机械变速箱＋液压无级变速器（HST）；驱动型式（前、后）：液压驱动；驾驶室类型：普通式； | 31300元 | 74.5 | 购机补贴(通用类) | 2026-11-23 | 山东省
330 | 00001943 | 收获机械 | 粮食作物收获机械 | 谷物联合收割机 | 4kg/s及以上自走履带式谷物联合收割机（全喂入） | 泰州常发农业装备有限公司 | 履带自走式谷物联合收割机 | 4LZ-7C | 喂入量:7kg/s;喂入方式:全喂入:是 ;自走履带式:是 | 结构型式：履带自走全喂入式；外形尺寸（长×宽×高）：5890mm×3010mm×2980mm；整机质量：4100kg；割台宽度：2360mm；喂入量：7kg/s；割刀型式：标准Ⅱ型；拨禾轮型式：偏心式；脱粒机构布置方式：轴流式；脱粒滚筒型式：轴流钉齿式；凹板筛型式：栅格式；复脱方式：板齿风叶式；风扇型式：离心式；履带规格（节距×节数×宽）：90mm×56节×500mm；履带轨距：1250mm；变速箱型式：液压无极变速+机械变速箱；制动器型式：湿式摩擦片；驾驶室类型：普通式；茎秆切碎器型式：动刀片+定刀片；位置：脱粒滚筒后部，排草口下方；卸粮方式：机械自动卸粮；配套动力型号：CF4D130-S,制造商：江苏常发农业装备股份有限公司,标定功率：95.6kw，标定转速：2600r/min，排放标准：第三阶段 | 31300元 | 95.6 | 购机补贴(通用类) | 2026-12-29 | 江苏省
331 | 00001681 | 收获机械 | 粮食作物收获机械 | 玉米收获机 | 2行摘穗剥皮型自走式玉米收获机 | 河南巨隆科技有限公司 | 自走式玉米收获机 | 4YZJ-2 | 幅宽:1.59m;割台数量:2行;型式:自走式(摘穗剥皮型):是 | 型号名称：4YZJ-2型自走式玉米收获机；结构型式：轮式、摘穗、剥皮、秸秆还田；配套发动机型号规格：YD4GL110G1；配套发动机生产企业：扬动股份有限公司；配套发动机结构型式：直列、四冲程；配套发动机额定功率：81kW；配套发动机额定转速：2400r/min；整机外形尺寸（长×宽×高）：5925×2130×3120mm；结构质量：4360kg；工作行数：2行；行距：670mm；工作幅宽：1590mm；最小离地间隙：230mm；作业速度：1.5～5km/h；作业小时生产率：0.2～0.45h㎡/h；单位面积燃油消耗量：≤35kg/h㎡；果穗升运器布置位置：中置；果穗升运器结构型式：链耙式；摘穗机构型式；摘穗辊式；摘穗辊/板数量：4（摘穗辊）个；剥皮机构型式：对辊式；剥皮辊数量：12个；割台型式：卧式；风扇数量：1个；风扇型式：轴流式；风扇直径：390mm；卸粮方式：侧翻；秸秆粉碎还田机构型式：甩刀式；秸秆粉碎还田机构位置：中置；秸秆粉碎还田机构工作幅宽：1280mm；驾驶室型式：普通式；变速机构型式：机械式；驱动型式：两驱；驱动方式（前/后）：前：机械驱动 后：/；制动器型式（前/后）：前：盘式、后：鼓式；轴距：2300mm；导向轮轮距：1270mm；驱动轮轮距：1315；导向轮轮胎规格：10-15；驱动轮轮胎规格：11.2-24。 | 23100元 | 81 | 购机补贴(通用类) | 2026-10-28 | 河南省
332 | 00002566 | 收获机械 | 粮食作物收获机械 | 玉米收获机 | 2行摘穗剥皮型自走式玉米收获机 | 莱州市金达威机械有限公司 | 自走式玉米收获机 | 4YZP-2E | 幅宽:1.16m;割台数量:2行;型式:自走式(摘穗剥皮型):是 | 结构形式：自走式（摘穗剥皮型），工作行数：2行，工作幅宽：1160mm，整机外形尺寸：4750*1590*2545mm，轴距：2220mm，导向轮轮距：1230mm驱动轮轮距：1270mm，导向轮轮胎规格：6.50-16，驱动轮轮胎规格：6.50-16 | 23100元 | 36.8 | 购机补贴(通用类) | 2026-12-30 | 山东省
333 | 00002014 | 收获机械 | 粮食作物收获机械 | 玉米收获机 | 3行摘穗剥皮型自走式玉米收获机 | 河南豪久科技有限公司 | 自走式玉米收获机 | 4YZ-3 | 幅宽:1.97m;割台数量:3行;型式:自走式(摘穗剥皮型):是 | 型号名称：4YZ-3型自走式玉米收获机；结构型式：轮式、摘穗、剥皮、秸秆还田；配套发动机型号规格：LR4M3LR22/1287；配套发动机生产企业：一拖（洛阳）柴油机有限公司；配套发动机结构型式：直列、四冲程；配套发动机额定功率：128.7kW；配套发动机额定转速：2200r/min；整机外形尺寸（长×宽×高）：6520×2240×3260mm；整机质量：6380kg；工作行数（通道数）：3行；行距：580mm；工作幅宽：1970mm；最小离地间隙：230mm；作业速度：2～6km/h；作业小时生产率：0.35～1.06h㎡/h；单位面积燃油消耗量：≤80kg/h㎡；果穗升运器布置位置：中置；果穗升运器结构型式：链耙式；摘穗机构型式：摘穗辊式；摘穗辊/板数量：6个；剥皮机构型式：对辊式；剥皮辊数量：16个；割台型式：卧式；风扇数量：2个；风扇型式：轴流式、离心式；风扇直径：390mm、580mm;卸粮方式：侧翻；秸秆粉碎还田机构型式：前：滚刀式、中：甩刀式；秸秆粉碎还田机构位置：前置、中置；秸秆粉碎还田机构工作幅宽：前：1550mm、中：1750mm；驾驶室型式：普通式；变速机构型式：机械挡位+无级变速；驱动型式：两驱；驱动方式（前/后）：前：机械驱动、后：无；制动器型式（前/后）：前：盘式、后：鼓式；轴距：2570mm；导向轮轮距：1485mm；驱动轮轮距：1620mm；导向轮轮胎规格：10-15；驱动轮轮胎规格：13.6-24。 | 40700元 | 128.7 | 购机补贴(通用类) | 2026-12-30 | 河南省
334 | 00002015 | 收获机械 | 粮食作物收获机械 | 玉米收获机 | 3行摘穗剥皮型自走式玉米收获机 | 河南豪久科技有限公司 | 自走式玉米收获机 | 4YZB-3 | 幅宽:1.83m;割台数量:3行;型式:自走式(摘穗剥皮型):是 | 型号名称：4YZB-3型自走式玉米收获机；结构型式：轮式、摘穗、剥皮、秸秆还田；配套发动机型号规格：LR4M3LR22/1287；配套发动机生产企业：一拖（洛阳）柴油机有限公司；配套发动机结构型式：直列、四冲程；配套发动机额定功率：128.7kW；配套发动机额定转速：2200r/min；整机外形尺寸（长×宽×高）：6300×2260×3340mm；整机质量：6300kg；工作行数（通道数）：3行；行距：550mm；工作幅宽：1830mm；最小离地间隙：230mm；作业速度：2～5km/h；作业小时生产率：0.33～0.82h㎡/h；单位面积燃油消耗量：≤85kg/h㎡；果穗升运器布置位置：中置；果穗升运器结构型式：链耙式；摘穗机构型式：摘穗辊式；摘穗辊/板数量：6个；剥皮机构型式：对辊式；剥皮辊数量：16个；割台型式：卧式；风扇数量：2个；风扇型式：轴流式、离心式；风扇直径：390mm、580mm;卸粮方式：侧翻；秸秆粉碎还田机构型式：前：滚刀式、中：甩刀式；秸秆粉碎还田机构位置：前置、中置；秸秆粉碎还田机构工作幅宽：前：1550mm、中：1750mm；驾驶室型式：普通式；变速机构型式：机械挡位+无级变速；驱动型式：两驱；驱动方式（前/后）：前：机械驱动、后：无；制动器型式（前/后）：前：盘式、后：鼓式；轴距：2570mm；导向轮轮距：1485mm；驱动轮轮距：1620mm；导向轮轮胎规格：10-15；驱动轮轮胎规格：13.6-24。 | 40700元 | 128.7 | 购机补贴(通用类) | 2026-12-30 | 河南省
335 | 00001682 | 收获机械 | 粮食作物收获机械 | 玉米收获机 | 3行摘穗剥皮型自走式玉米收获机 | 河南巨隆科技有限公司 | 自走式玉米收获机 | 4YZB-3 | 幅宽:1.83m;割台数量:3行;型式:自走式(摘穗剥皮型):是 | 型号名称：4YZB-3型自走式玉米收获机；结构型式：轮式、摘穗、剥皮、秸秆还田；配套发动机型号规格：LR4M3LR22/1287；配套发动机生产企业：一拖（洛阳）柴油机有限公司；配套发动机结构型式：直列、四冲程；配套发动机额定功率：128.7kW；配套发动机额定转速：2200r/min；整机外形尺寸（长×宽×高）：6300×2260×3340mm；整机质量：6300kg；工作行数（通道数）：3行；行距：550mm；工作幅宽：1830mm；最小离地间隙：230mm；作业速度：2～5km/h；作业小时生产率：0.33～0.82h㎡/h；单位面积燃油消耗量：≤85kg/h㎡；果穗升运器布置位置：中置；果穗升运器结构型式：链耙式；摘穗机构型式：摘穗辊式；摘穗辊/板数量：6个；剥皮机构型式：对辊式；剥皮辊数量：16个；割台型式：卧式；风扇数量：2个；风扇型式：轴流式、离心式；风扇直径：390mm、580mm;卸粮方式：侧翻；秸秆粉碎还田机构型式：前：滚刀式、中：甩刀式；秸秆粉碎还田机构位置：前置、中置；秸秆粉碎还田机构工作幅宽：前：1550mm、中：1750mm；驾驶室型式：普通式；变速机构型式：机械挡位+无级变速；驱动型式：两驱；驱动方式（前/后）：前：机械驱动、后：无；制动器型式（前/后）：前：盘式、后：鼓式；轴距：2570mm；导向轮轮距：1485mm；驱动轮轮距：1620mm；导向轮轮胎规格：10-15；驱动轮轮胎规格：13.6-24。 | 40700元 | 128.7 | 购机补贴(通用类) | 2026-12-30 | 河南省
336 | 00001683 | 收获机械 | 粮食作物收获机械 | 玉米收获机 | 3行摘穗剥皮型自走式玉米收获机 | 河南巨隆科技有限公司 | 自走式玉米收获机 | 4YZX-3C | 幅宽:1.97m;割台数量:3行;型式:自走式(摘穗剥皮型):是 | 型号名称：4YZX-3C型自走式玉米收获机；结构型式：轮式、摘穗、剥皮、秸秆还田；配套发动机型号规格：LR4M3LR22/1287；配套发动机生产企业：一拖（洛阳）柴油机有限公司；配套发动机结构型式：直列、四冲程；配套发动机额定功率：128.7kW；配套发动机额定转速：2200r/min；整机外形尺寸（长×宽×高）：6520×2240×3260mm；整机质量：6380kg；工作行数（通道数）：3行；行距：580mm；工作幅宽：1970mm；最小离地间隙：230mm；作业速度：2～6km/h；作业小时生产率：0.35～1.06h㎡/h；单位面积燃油消耗量：≤80kg/h㎡；果穗升运器布置位置：中置；果穗升运器结构型式：链耙式；摘穗机构型式：摘穗辊式；摘穗辊/板数量：6个；剥皮机构型式：对辊式；剥皮辊数量：16个；割台型式：卧式；风扇数量：2个；风扇型式：轴流式、离心式；风扇直径：390mm、580mm;卸粮方式：侧翻；秸秆粉碎还田机构型式：前：滚刀式、中：甩刀式；秸秆粉碎还田机构位置：前置、中置；秸秆粉碎还田机构工作幅宽：前：1550mm、中：1750mm；驾驶室型式：普通式；变速机构型式：机械挡位+无级变速；驱动型式：两驱；驱动方式（前/后）：前：机械驱动、后：无；制动器型式（前/后）：前：盘式、后：鼓式；轴距：2570mm；导向轮轮距：1485mm；驱动轮轮距：1620mm；导向轮轮胎规格：10-15；驱动轮轮胎规格：13.6-24。 | 40700元 | 128.7 | 购机补贴(通用类) | 2026-12-30 | 河南省
337 | 00002595 | 收获机械 | 粮食作物收获机械 | 玉米收获机 | 3行摘穗剥皮型自走式玉米收获机 | 克拉斯（山东）农业机械有限公司 | 自走式玉米收获机 | 4YZP-3 | 幅宽:1.93m;割台数量:3行;型式:自走式(摘穗剥皮型):是 | 结构形式：自走式（摘穗剥皮型），工作行数：3行，工作幅宽：1930mm,额定功率：89kw，整机质量：4200kg，整机外形尺寸：6370*2200*2850mm，行距：580mm，驱动型式：四驱，轴距：2350mm，导向轮轮距：1700mm，导向轮轮距：1700mm，导向轮轮胎规格：13.6-20，驱动轮轮胎规格：13.6-20 | 40700元 | 89 | 购机补贴(通用类) | 2026-12-30 | 山东省
338 | 00002040 | 收获机械 | 粮食作物收获机械 | 玉米收获机 | 3行摘穗剥皮型自走式玉米收获机 | 山东金大丰机械有限公司 | 自走式玉米收获机 | 4YZP-3F | 幅宽:1.85m;割台数量:3行;型式:自走式(摘穗剥皮型):是 | 结构型式：轮式、摘穗、剥皮、秸秆还田；外形尺寸（长×宽×高)mm：6200×2420×2920；工作行数：3行；行距（mm）：600；工作幅宽（mm）：1850；最小离地间隙（mm）：260；果穗升运器布置位置：中置；摘穗机构型式型式：摘穗板式；剥皮机构型式：橡胶辊；割台形式：卧式；风扇型式：离心式；秸秆粉碎还田机构型式；滚刀式秸秆切碎器；秸秆粉碎还田机构位置： 割台下方；秸秆粉碎还田机构工作幅宽（mm）：1580；变速机构型式：机械式；驱动桥型式（前、后）：机械变速箱+四驱；制动器型式 （前、后）：盘式/无；轴距： 2450；导向轮轮距（mm）：1850；驱动轮轮距（mm）：1850；导向轮轮胎规格：7.5-20；驱动轮轮胎规格：11.2-24； | 40700元 | 89 | 购机补贴(通用类) | 2023-12-31 | 山东省
339 | 00001642 | 收获机械 | 粮食作物收获机械 | 玉米收获机 | 4行摘穗剥皮型自走式玉米收获机 | 河北英虎农业机械股份有限公司 | 自走式玉米收获机 | 4YZ-4B | 幅宽:2.46m;割台数量:4行;型式:自走式(摘穗剥皮型):是 | 结构型式：轮式、摘穗、剥皮、秸秆还田；整机外形尺寸(长x宽x高)mm：7100 x2670 x3530；配套动力：161.5kW（选配动力：161.7kW、176kW）；工作行数（通道数）：4行；行距：0.57m；工作幅宽：2.46m；秸秆粉碎还田机构工作幅宽：前：2.02m、中2.2m；轴距：2.98m；导向轮轮距：1.65m、驱动轮轮距：1.9m。 | 55800元 | 161.5 | 购机补贴(通用类) | 2026-12-30 | 河北省
340 | 00002013 | 收获机械 | 粮食作物收获机械 | 玉米收获机 | 4行摘穗剥皮型自走式玉米收获机 | 河南豪久科技有限公司 | 自走式玉米收获机 | 4YZ-4 | 幅宽:2.2m;割台数量:4行;型式:自走式(摘穗剥皮型):是 | 型号名称：4YZ-4型自走式玉米收获机；结构型式：轮式、摘穗、剥皮、秸秆还田；配套发动机型号规格：LR4N5LR22/1397；配套发动机生产企业：一拖（洛阳）柴油机有限公司；配套发动机结构型式：直列、直喷、四冲程；配套发动机额定功率：139.7kW；配套发动机额定转速：2200r/min；整机外形尺寸（长×宽×高）：7260×2330×3450mm；整机质量：6940kg；工作行数（通道数）：4行；行距：500mm；工作幅宽：2200mm；最小离地间隙：240mm；作业速度：2.0～5.0km/h；作业小时生产率：0.40～0.99h㎡/h；单位面积燃油消耗量：≤76kg/h㎡；果穗升运器布置位置：中置；果穗升运器结构型式：链耙式；摘穗机构型式：拉茎辊+摘穗板；摘穗辊/板数量：摘穗板8个；剥皮机构型式：对辊式；剥皮辊数量：16个；割台型式：卧式；风扇数量：3个；风扇型式：离心式；风扇直径：295mm、340mm、580mm;卸粮方式：侧翻；秸秆粉碎还田机构型式：前：滚刀式、中：甩刀式；秸秆粉碎还田机构位置：前置、中置；秸秆粉碎还田机构工作幅宽：前：1800mm、中：1850mm；驾驶室型式：普通式；变速机构型式：机械挡位+无级变速；驱动型式：两驱；驱动方式（前/后）：前：机械驱动、后：无；制动器型式（前/后）：前：盘式、后：鼓式；轴距：2950mm；导向轮轮距：1600mm；驱动轮轮距：1800mm；导向轮轮胎规格：10.0/75-15.3；驱动轮轮胎规格：15-24。 | 55800元 | 139.7 | 购机补贴(通用类) | 2026-12-30 | 河南省
341 | 00001684 | 收获机械 | 粮食作物收获机械 | 玉米收获机 | 4行摘穗剥皮型自走式玉米收获机 | 河南巨隆科技有限公司 | 自走式玉米收获机 | 4YZX-4B | 幅宽:2.2m;割台数量:4行;型式:自走式(摘穗剥皮型):是 | 型号名称：4YZX-4B型自走式玉米收获机；结构型式：轮式、摘穗、剥皮、秸秆还田；配套发动机型号规格：LR4N5LR22/1397；配套发动机生产企业：一拖（洛阳）柴油机有限公司；配套发动机结构型式：直列、直喷、四冲程；配套发动机额定功率：139.7kW；配套发动机额定转速：2200r/min；整机外形尺寸（长×宽×高）：7260×2330×3450mm；整机质量：6940kg；工作行数（通道数）：4行；行距：500mm；工作幅宽：2200mm；最小离地间隙：240mm；作业速度：2.0～5.0km/h；作业小时生产率：0.40～0.99h㎡/h；单位面积燃油消耗量：≤76kg/h㎡；果穗升运器布置位置：中置；果穗升运器结构型式：链耙式；摘穗机构型式：拉茎辊+摘穗板；摘穗辊/板数量：摘穗板8个；剥皮机构型式：对辊式；剥皮辊数量：16个；割台型式：卧式；风扇数量：3个；风扇型式：离心式；风扇直径：295mm、340mm、580mm;卸粮方式：侧翻；秸秆粉碎还田机构型式：前：滚刀式、中：甩刀式；秸秆粉碎还田机构位置：前置、中置；秸秆粉碎还田机构工作幅宽：前：1800mm、中：1850mm；驾驶室型式：普通式；变速机构型式：机械挡位+无级变速；驱动型式：两驱；驱动方式（前/后）：前：机械驱动、后：无；制动器型式（前/后）：前：盘式、后：鼓式；轴距：2950mm；导向轮轮距：1600mm；驱动轮轮距：1800mm；导向轮轮胎规格：10.0/75-15.3；驱动轮轮胎规格：15-24。 | 55800元 | 139.7 | 购机补贴(通用类) | 2026-12-30 | 河南省
342 | 00002596 | 收获机械 | 粮食作物收获机械 | 玉米收获机 | 4行摘穗剥皮型自走式玉米收获机 | 克拉斯（山东）农业机械有限公司 | 自走式玉米收获机 | 4YZP-4 | 幅宽:2.6m;割台数量:4行;型式:自走式(摘穗剥皮型):是 | 结构形式：自走式（摘穗剥皮型），功率：110.5kw，工作行数：4行，工作幅宽：2600mm，外形尺寸：6400*2880*2850mm，整机质量：5000kg，行距：620mm，驱动型式：四驱，轴距：2350mm，导向轮轮距：1850mm，驱动轮轮距：1880mm，导向轮轮胎规格：13.6-20，驱动轮轮胎规格：13.6-20 | 55800元 | 110.5 | 购机补贴(通用类) | 2026-12-30 | 山东省
343 | 00001806 | 收获机械 | 粮食作物收获机械 | 玉米收获机 | 4行摘穗剥皮型自走式玉米收获机 | 山东金大丰机械有限公司 | 自走式玉米收获机 | 4YZP-4F | 幅宽:2.34m;割台数量:4行;型式:自走式(摘穗剥皮型):是 | 结构型式：自走式摘穗剥皮型；整机外形尺寸(长×宽×高)mm：6930×2560×3340；工作行数（通道数）行：4；行距（mm）：550；工作幅宽（mm）：2340；最小离地间隙（mm）：300；果穗升运器布置位置：中置；果穗升运器结构型式：链条刮板式； 摘穗机构型式：摘穗辊式；摘穗辊/板数量（个）：8；剥皮机构型式：橡胶辊；剥皮辊数量（个）：20；割台型式：卧式； 卸粮方式：液压侧翻式卸粮；秸秆粉碎还田机构型式：刀片式；秸秆粉碎还田机构工作幅宽（mm）：2250；变速机构型式：机械式；驱动型式：两驱；制动器型式（前/后）：盘式/鼓式；轴距（mm）：3040；导向轮轮距（mm）：1700； 驱动轮轮距（mm）：1790；导向轮轮胎规格：10/75-15.3；驱动轮轮胎规格：15-24； | 55800元 | 147 | 购机补贴(通用类) | 2026-12-26 | 山东省
344 | 00001807 | 收获机械 | 粮食作物收获机械 | 玉米收获机 | 4行摘穗剥皮型自走式玉米收获机 | 山东金大丰机械有限公司 | 自走式玉米收获机 | 4YZP-4FG | 幅宽:2.215m;割台数量:4行;型式:自走式(摘穗剥皮型):是 | 结构型式：轮式、摘穗、剥皮、秸秆还田；整机外形尺寸(长×宽×高）（mm）：7570×2780×3720；工作行数：4行；行距（mm）：520；工作幅宽（mm）：2215；果穗升运器布置位置：中置；秸秆粉碎还田机构工作幅宽（mm）：2250；驱动桥型式（前/后）：机械变速箱＋封闭边减箱/无；轴距（mm）：3100；导向轮轮距（mm）：1640；驱动轮轮距：（mm）1750；导向轮轮胎规格：10/75-15.3；驱动轮轮胎规格：15-24； | 55800元 | 147 | 购机补贴(通用类) | 2024-11-15 | 山东省
345 | 00002038 | 收获机械 | 粮食作物收获机械 | 玉米收获机 | 4行摘穗剥皮型自走式玉米收获机 | 山东金大丰机械有限公司 | 自走式玉米收获机 | 4YZP-4K | 幅宽:2.5m;割台数量:4行;型式:自走式(摘穗剥皮型):是 | 结构型式：轮式 摘穗 剥皮；整机外形尺寸(长×宽×高)mm：6590×2760×2920；整机质量（kg）：5660；工作行数（通道数）行：4；行距（mm）600；工作幅宽（mm）：2500；最小离地间隙（mm）：300；果穗升运器布置位置：中置；果穗升运器结构型式：链条刮板式；摘穗机构型式：摘穗板式；摘穗辊/板数量（个）：8；剥皮机构型式：橡胶辊；剥皮辊数量（个）：16； 割台型式：卧式；卸粮方式：液压侧翻式卸粮；驾驶室型式：普通式；变速机构型式：机械式变速箱+无级变速轮； 驱动型式：四驱；驱动方式（前/后）：前：机械驱动 /后：机械驱动；制动器型式（前/后）：制动盘式/无；轴距（mm）：2450； 导向轮轮距（mm）：1850；驱动轮轮距（mm）：1850；导向轮轮胎规格：7.5-20；驱动轮轮胎规格：11.2-24； | 55800元 | 110 | 购机补贴(通用类) | 2026-12-30 | 山东省
346 | 00002039 | 收获机械 | 粮食作物收获机械 | 玉米收获机 | 4行摘穗剥皮型自走式玉米收获机 | 山东金大丰机械有限公司 | 自走式玉米收获机 | 4YZP-4Y | 幅宽:2.73/2.52m;割台数量:4行;型式:自走式(摘穗剥皮型):是 | 结构型式：轮式、摘穗、剥皮、秸秆还田；整机外形尺寸(长×宽×高)mm：7860×2910×3600；工作行数（通道数）：4行； 行距（mm）：620(选配550)；工作幅宽（mm）：2730(选配2520)；果穗升运器布置位置：中置；果穗升运器结构型式：链条刮板式；摘穗机构型式：摘穗板式；摘穗辊/板数量：8个；剥皮机构型式：橡胶辊；剥皮辊数量：16个；割台型式：卧式； 卸粮方式：液压侧翻式卸粮；秸秆粉碎还田机构型式：甩刀式；秸秆粉碎还田机构位置：中置； 秸秆粉碎还田机构工作幅宽（mm）：2400；变速机构型式：HMT液压无级变速系统+机械变速箱； 驱动型式（前/后）：其他（液压+机械）；制动器型式（前/后）：（前）制动盘式+（后）制动鼓式；轴距（mm）：3425；导向轮轮距（mm）：1700；驱动轮轮距（mm）：1700；导向轮轮胎规格：10/75-15.3；驱动轮轮胎规格：15-24； | 55800元 | 140 | 购机补贴(通用类) | 2025-12-30 | 山东省
347 | 00002285 | 收获机械 | 粮食作物收获机械 | 玉米收获机 | 4行摘穗剥皮型自走式玉米收获机 | 石家庄天人农业机械装备有限公司 | 自走式玉米收获机 | 4YZ-4A(TR9988-4570) | 幅宽:2.235m;割台数量:4行;型式:自走式(摘穗剥皮型):是 | 型号名称：4YZ-4A(TR9988-4570)型自走式玉米收获机；结构型式：轮式、摘穗、剥皮、秸秆还田；工作行数（通道数）（行）：4；行距（mm）：570；工作幅宽（mm）：2235。 | 55800元 | 121 | 购机补贴(通用类) | 2024-11-28 | 河北省
348 | 00002277 | 收获机械 | 粮食作物收获机械 | 玉米收获机 | 4行摘穗剥皮型自走式玉米收获机 | 石家庄天人农业机械装备有限公司 | 自走式玉米收获机 | 4YZ-4F1 | 幅宽:2.520m;割台数量:4行;型式:自走式(摘穗剥皮型):是 | 型号名称：4YZ-4F1自走式玉米收获机；结构型式：轮式、摘穗、剥皮、秸秆还田；工作行数（通道数）（行）：4；行距（mm)：630（选配割台1：600－550－600；选配割台2：530）；工作幅宽（mm）：2520(选配割台1：2405；选配割台2：2200）。 | 55800元 | 147 | 购机补贴(通用类) | 2025-03-31 | 河北省
349 | 00002281 | 收获机械 | 粮食作物收获机械 | 玉米收获机 | 5行及以上摘穗剥皮型自走式玉米收获机 | 石家庄天人农业机械装备有限公司 | 自走式玉米收获机 | 4YZ-5F1 | 幅宽:2.850m;割台数量:5行;型式:自走式(摘穗剥皮型):是 | 型号名称：4YZ-5F1型自走式玉米收获机；结构型式：轮式、摘穗、剥皮、秸秆还田；工作行数（通道数）（行）：5；行距（mm）：550（选配：530）；工作幅宽（mm）：2850（选配：2805） | 67600元 | 147 | 购机补贴(通用类) | 2024-11-28 | 河北省
350 | 00002278 | 收获机械 | 粮食作物收获机械 | 玉米收获机 | 5行及以上摘穗剥皮型自走式玉米收获机 | 石家庄天人农业机械装备有限公司 | 自走式玉米收获机 | 4YZ-5S1 | 幅宽:3.150m;割台数量:5行;型式:自走式(摘穗剥皮型):是 | 型号名称：4YZ-5S1型自走式玉米收获机；结构型式：轮式、摘穗、剥皮；工作行数（通道数）（行）：5；行距（mm）：630（选配：600；550）；工作幅宽（mm）：3150（选配：3030；2850）。 | 67600元 | 147 | 购机补贴(通用类) | 2024-11-28 | 河北省
351 | 00002276 | 收获机械 | 粮食作物收获机械 | 玉米收获机 | 5行及以上摘穗剥皮型自走式玉米收获机 | 石家庄天人农业机械装备有限公司 | 自走式玉米收获机 | 4YZ-6F2 | 幅宽:3.000m;割台数量:6行;型式:自走式(摘穗剥皮型):是 | 型号名称：4YZ-6F2自走式玉米收获机；结构型式：轮式、摘穗、剥皮、秸秆还田；工作行数（通道数）（行）：6；行距（mm）：490；工作幅宽（mm）：3000。 | 67600元 | 147 | 购机补贴(通用类) | 2026-11-02 | 河北省
352 | 00002305 | 收获机械 | 粮食作物收获机械 | 玉米收获机 | 5行及以上摘穗剥皮型自走式玉米收获机 | 石家庄天人农业机械装备有限公司 | 自走式玉米收获机 | 4YZB-5(2850) | 幅宽:2.850m;割台数量:5行;型式:自走式(摘穗剥皮型):是 | 型号规格：4YZB-5(2850)自走式玉米收获机；结构形式：轮式、摘穗、剥皮、粉碎还田；工作行数（通道数）（行）：5；行距（mm）：570；工作幅宽（mm）：2850； | 67600元 | 121 | 购机补贴(通用类) | 2022-12-31 | 河北省
353 | 00002282 | 收获机械 | 粮食作物收获机械 | 玉米收获机 | 5行及以上摘穗剥皮型自走式玉米收获机（窄行距） | 石家庄天人农业机械装备有限公司 | 玉米联合收获机 | 4YZB-5(2345) | 幅宽:2.345m;割台数量:5行;型式:自走式(摘穗剥皮型):是 | 型号名称：4YZB-5(2345)玉米联合收获机；结构型式：轮式、摘穗、剥皮、秸秆还田；工作行数（通道数）（行）：5；行距（mm）：450；工作幅宽（mm）：2345； | 55800元 | 121 | 购机补贴(通用类) | 2025-10-15 | 河北省
354 | 00002412 | 收获机械 | 粮食作物收获机械 | 玉米收获机 | 4行穗茎兼收玉米收获机 | 河北冀新农机有限公司 | 穗茎兼收玉米收获机 | 4YZQ-4W | 幅宽:2.6m;割台数量:4行;型式:自走式:是 | 整机外形尺寸(长×宽×高)：8100mm×2740mm×3460mm，工作幅宽：2600mm，最小离地间隙：250mm，配套发动机额定功率：191kw，割台型式：卧式，割刀型式：往复式，卸粮方式：液压侧翻。 | 61000元 | 191 | 购机补贴(通用类) | 2026-10-21 | 河北省
355 | 00002260 | 收获机械 | 粮食作物收获机械 | 玉米收获机 | 4行穗茎兼收玉米收获机 | 河北昭达机械有限公司 | 自走式穗茎兼收玉米收获机 | 4YZP-4C | 幅宽:2.6m;割台数量:4行;型式:自走式:是 | 4行割台；幅宽:260cm；形式:自走式(摘穗剥皮型) 外形尺寸（mm)：7800×2840×3670；导向轮轮距（mm)：1760；驱动轮轮距（mm)：1900；轴距（mm)： 3150；导向轮轮胎规格：10.0/75-15.3；驱动轮轮胎规格：15-24；最小离地间隙（mm)：280；秸秆机构切碎机构型式：滚筒式； | 61000元 | 162 | 购机补贴(通用类) | 2026-10-21 | 河北省
356 | 00002261 | 收获机械 | 粮食作物收获机械 | 玉米收获机 | 4行穗茎兼收玉米收获机 | 河北昭达机械有限公司 | 自走式穗茎兼收玉米收获机 | 4YZP-4D | 幅宽:2.6m;割台数量:4行;型式:自走式:是 | 4行割台；幅宽:260cm；形式:自走式(摘穗剥皮型) 外形尺寸（mm)：7800×2840×3670；导向轮轮距（mm)：1760；驱动轮轮距（mm)：1900；轴距（mm)： 3150；导向轮轮胎规格：10.0/75-15.3；驱动轮轮胎规格：15-24；最小离地间隙（mm)：280；秸秆机构切碎机构型式：滚筒式； | 61000元 | 199 | 购机补贴(通用类) | 2026-10-21 | 河北省
357 | 00002262 | 收获机械 | 粮食作物收获机械 | 玉米收获机 | 4行穗茎兼收玉米收获机 | 河北昭达机械有限公司 | 自走式穗茎兼收玉米收获机 | 4YZP-4E | 幅宽:2.36m;割台数量:4行;型式:自走式:是 | 4行割台；幅宽:236cm；形式:自走式(摘穗剥皮型) 外形尺寸（mm)：8265×2820×3670；导向轮轮距（mm)：1760；驱动轮轮距（mm)：1900；轴距（mm)： 3150；导向轮轮胎规格：10.0/75-15.3；驱动轮轮胎规格：15-24；最小离地间隙（mm)：280；秸秆机构切碎机构型式：滚筒式； | 61000元 | 199 | 购机补贴(通用类) | 2026-10-21 | 河北省
358 | 00002275 | 收获机械 | 粮食作物收获机械 | 玉米收获机 | 4行穗茎兼收玉米收获机 | 石家庄天人农业机械装备有限公司 | 自走式玉米收获机 | 4YZ-4H1 | 幅宽:2.570m;割台数量:4行;型式:自走式:是 | 型号名称：4YZ-4H1自走式玉米收获机；结构型式：轮式、摘穗、剥皮、秸秆还田、秸秆回收；工作行数（通道数）（行）：4；行距(mm)：600；工作幅宽（mm）：2570。 | 61000元 | 200 | 购机补贴(通用类) | 2026-10-21 | 河北省
359 | 00002069 | 收获机械 | 粮食作物收获机械 | 玉米收获机 | 4行穗茎兼收玉米收获机 | 石家庄信聚农牧机械有限公司 | 穗茎兼收玉米收获机 | 4YZQ-4E | 幅宽:2.5m;割台数量:4行;型式:自走式:是 | 产品配置参数:结构形式：自走式；结构质量：7900kg；工作状态外形尺寸（长×宽×高）mm：7220×2750×3470；割台的有效收获宽度（割副）：2500mm；割台形式：卧式；割刀形式：往复式；导向轮轮距：1750mm；驱动轮轮距：1910mm；驱动轮轮胎规格：15-24；导向轮轮胎规格：10.0/75-15.3；驾驶室形式：普通；秸秆切碎机构形式：滚筒式。 | 61000元 | 154 | 购机补贴(通用类) | 2027-01-11 | 河北省
360 | 00002263 | 收获机械 | 粮食作物收获机械 | 玉米收获机 | 5行及以上穗茎兼收玉米收获机（窄行距） | 河北昭达机械有限公司 | 自走式穗茎兼收玉米收获机 | 4YZP-5A | 幅宽:2.53m;割台数量:5行;型式:自走式:是 | 5行割台；幅宽:253cm；形式:自走式(摘穗剥皮型) 外形尺寸（mm)：8260×2860×3670；导向轮轮距（mm)：1760；驱动轮轮距（mm)：1900；轴距（mm)： 3150；导向轮轮胎规格：10.0/75-15.3；驱动轮轮胎规格：15-24；最小离地间隙（mm)：280；秸秆机构切碎机构型式：滚筒式； | 61000元 | 199 | 购机补贴(通用类) | 2026-10-21 | 河北省
361 | 00001878 | 收获机械 | 粮食作物收获机械 | 薯类收获机 | 0.7-1m分段式薯类收获机 | 河南巨隆科技有限公司 | 马铃薯挖掘机 | 4UW-83 | 工作幅宽:0.83m;分段收获:是 | 涵盖型号名称：4UW-83型马铃薯挖掘机；工作状态外形尺寸（长×宽×高）：2050×1160×990mm；配套（发动机额定）功率：22～29.4kW；结构型式：悬挂式；工作幅宽：830mm；挖掘铲型式：平铲式；输送装置型式：振动链传动栅栏式；清选分离装置型式：振动链栅栏式。 | 1200元 | 0 | 购机补贴(非通用类) | 2026-11-02 | 河南省
362 | 00001879 | 收获机械 | 粮食作物收获机械 | 薯类收获机 | 1-1.5m分段式薯类收获机 | 河南巨隆科技有限公司 | 马铃薯挖掘机 | 4UW-100 | 工作幅宽:1m;分段收获:是 | 涵盖型号名称：4UW-100型马铃薯挖掘机；工作状态外形尺寸（长×宽×高）：2230×1340×910mm；配套（发动机额定）功率：22～36.8kW；结构型式：悬挂式；工作幅宽：1000mm；挖掘铲型式：平铲式；输送装置型式：振动链传动栅栏式；清选分离装置型式：振动链栅栏式。 | 2700元 | 0 | 购机补贴(非通用类) | 2026-11-02 | 河南省
363 | 00001880 | 收获机械 | 粮食作物收获机械 | 薯类收获机 | 1-1.5m分段式薯类收获机 | 河南巨隆科技有限公司 | 马铃薯挖掘机 | 4UW-120A | 工作幅宽:1.2m;分段收获:是 | 型号名称：4UW-120A型马铃薯挖掘机；工作状态外形尺寸（长×宽×高）：2850×1565×1225mm；配套（发动机额定）功率：36.8～58.8kW；结构型式：悬挂式；工作幅宽：1200mm；挖掘铲型式：平铲式；输送装置型式：振动链传动栅栏式；清选分离装置型式：振动链栅栏式。 | 2700元 | 0 | 购机补贴(非通用类) | 2026-11-02 | 河南省
364 | 00002280 | 收获机械 | 粮食作物收获机械 | 薯类收获机 | 1-1.5m分段式薯类收获机 | 万荣县益民农机制造有限公司 | 薯类收获机 | 4UD-120 | 工作幅宽:1.2m;分段收获:是 | 工作状态外形尺寸﹙长×宽×高﹚mm 2600×1560×1550 工作幅宽mm 1200 挖掘铲形式 翼铲 输送装置形式 振动筛+输送链式 | 2700元 |  | 购机补贴(非通用类) | 2024-09-28 | 山西省
365 | 00001881 | 收获机械 | 粮食作物收获机械 | 薯类收获机 | 1.5m及以上分段式薯类收获机 | 河南巨隆科技有限公司 | 马铃薯挖掘机 | 4UW-150 | 工作幅宽:1.5m;分段收获:是 | 型号名称：4UW-150型马铃薯挖掘机；工作状态外形尺寸（长×宽×高）：2920×1860×1250mm；配套（发动机额定）功率：58.8～73.5kW；结构型式：悬挂式；工作幅宽：1500mm；挖掘铲型式：平铲式；输送装置型式：振动链传动栅栏式；清选分离装置型式：振动链栅栏式。 | 5500元 | 0 | 购机补贴(非通用类) | 2026-11-02 | 河南省
366 | 00001882 | 收获机械 | 粮食作物收获机械 | 薯类收获机 | 1.5m及以上分段式薯类收获机 | 河南巨隆科技有限公司 | 马铃薯挖掘机 | 4UW-180 | 工作幅宽:1.8m;分段收获:是 | 型号名称：4UW-180型马铃薯挖掘机；工作状态外形尺寸（长×宽×高）：2920×2160×1250mm；配套（发动机额定）功率：69.8～88.2kW；结构型式：悬挂式；工作幅宽：1800mm；挖掘铲型式：平铲式；输送装置型式：振动链传动栅栏式；清选分离装置型式：振动链栅栏式。 | 5500元 | 0 | 购机补贴(非通用类) | 2026-11-02 | 河南省
367 | 00002300 | 收获机械 | 粮食作物收获机械 | 薯类收获机 | 1.5m及以上分段式薯类收获机 | 万荣县益民农机制造有限公司 | 薯类收获机 | 4U-160 | 工作幅宽:1.6m;分段收获:是 | 工作状态外形尺寸（长×宽×高） mm2500×2370×1450 、 配套（发动机额定）功率 kW70～88 、 结构型式 悬挂式挖掘机、输送装置型式 振动筛 | 5500元 |  | 购机补贴(非通用类) | 2024-09-28 | 山西省
368 | 00002299 | 收获机械 | 粮食作物收获机械 | 薯类收获机 | 1.5m及以上分段式薯类收获机 | 万荣县益民农机制造有限公司 | 薯类收获机 | 4U-180 | 工作幅宽:1.8m;分段收获:是 | 工作状态外形尺寸（长×宽×高） mm 2415×2400×1400、 配套（发动机额定）功率 kW 95～110 、 结构型式 悬挂式挖掘机、输送装置型式 振动筛 | 5500元 |  | 购机补贴(非通用类) | 2024-09-28 | 山西省
369 | 00002312 | 收获机械 | 粮食作物收获机械 | 薯类收获机 | 1.5m及以上分段式薯类收获机 | 万荣县益民农机制造有限公司 | 薯类收获机 | 4UD-170 | 工作幅宽:1.7m;分段收获:是 | 工作状态外形尺寸﹙长×宽×高﹚mm2640×2100×1450 配套动力 KW55～66.5 作业幅宽mm 1700 挖掘铲形式 平铲 | 5500元 |  | 购机补贴(非通用类) | 2022-12-31 | 山西省
370 | 00002073 | 收获机械 | 粮食作物收获机械 | 薯类收获机 | 1.5m及以上分段式薯类收获机 | 万荣县益民农机制造有限公司 | 薯类收获机 | 4UD-170A | 工作幅宽:1.7m;分段收获:是 | 工作状态外形尺寸﹙长×宽×高﹚mm3360×2170×1550 工作幅宽mm 1700 挖掘铲形式 平铲 输送装置形式 输送链式 | 5500元 |  | 购机补贴(非通用类) | 2022-12-31 | 山西省
371 | 00002322 | 收获机械 | 粮食作物收获机械 | 薯类收获机 | 1.5m及以上分段式薯类收获机 | 万荣县益民农机制造有限公司 | 薯类收获机 | 4UD-180 | 工作幅宽:1.8m;分段收获:是 | 外形尺寸（长×宽×高） mm 2640×2200×1450 配套动力 kw 55-66.5 作业幅宽 mm 1800 | 5500元 |  | 购机补贴(非通用类) | 2022-12-31 | 山西省
372 | 00001675 | 收获机械 | 粮食作物收获机械 | 薯类收获机 | 1.5m及以上分段式薯类收获机 | 万荣县益民农机制造有限公司 | 薯类收获机 | 4UD-180B | 工作幅宽:1.8m;分段收获:是 | 工作状态外形尺寸﹙长×宽×高﹚mm 2885×2280×1450 工作幅宽mm 1800 挖掘铲形式 固定式锯齿铲 输送装置形式 输送链式 | 5500元 |  | 购机补贴(非通用类) | 2025-12-21 | 山西省
373 | 00001700 | 收获机械 | 粮食作物收获机械 | 薯类收获机 | 1.5m及以上分段式薯类收获机 | 万荣县益民农机制造有限公司 | 薯类收获机 | 4UD-180L | 工作幅宽:1.8m;分段收获:是 | 外形尺寸（长×宽×高） mm 2640×2200×1450 配套动力 kw 55-66.5 作业幅宽 mm 1800 | 5500元 |  | 购机补贴(非通用类) | 2025-12-21 | 山西省
374 | 00002323 | 收获机械 | 粮食作物收获机械 | 薯类收获机 | 1.5m及以上分段式薯类收获机 | 万荣县益民农机制造有限公司 | 薯类收获机 | 4UD-200 | 工作幅宽:2m;分段收获:是 | 外形尺寸（长×宽×高） mm 2640×2400×1450 配套动力 kw 95-110 作业幅宽 mm 2000 | 5500元 |  | 购机补贴(非通用类) | 2022-12-31 | 山西省
375 | 00002308 | 收获机械 | 粮食作物收获机械 | 薯类收获机 | 1.5m及以上分段式薯类收获机 | 万荣县益民农机制造有限公司 | 薯类收获机 | 4UD-200A | 工作幅宽:2m;分段收获:是 | 型号名称：4UD-200A型薯类收获机 工作状态外形尺寸mm：3360×2440×1460 工作幅宽mm：2000 | 5500元 |  | 购机补贴(非通用类) | 2024-09-28 | 山西省
376 | 00001854 | 收获机械 | 棉麻作物收获机械 | 棉花收获机 | 3行-4行自走式 | 常州东风农机集团有限公司 | 棉花收获机 | 4MZ-3 | 自走式:是 ;工作行数:3行 | 结构型式：自走式。工作状态外形尺寸（长×宽×高）8120×3640×4450。运输状态外形尺寸（长×宽×高）8120×3640×4197。整机质量：12280KG。卸棉方式：翻转式 | 300000元 | 160 | 购机补贴(非通用类) | 2027-01-29 | 江苏省
377 | 00003094 | 收获机械 | 棉麻作物收获机械 | 棉花收获机 | 3行-4行自走式，带打包 | 现代农装科技股份有限公司 | 圆包式采棉机 | 4MY-3 | 自走式:是 ;工作行数:3行;带打包装置:是 | 型号名称：4MY-3型圆包式采棉机，结构形式：自走式，制动器形式：盘式，配套动力型号规格：QSL8.9-C360-30，配套动力型式：直列六缸、水冷、四冲程、电控高压直喷、增压中冷柴油机，配套动力额定功率kW：264，配套动力额定转速r/min：2100，配套动力生产企业名称：东风康明斯发动机有限公司，单位面积燃油消耗量kg/hm2：27～60，纯工作小时生产率hm2：0.6～1.2，工作状态外形尺寸（长×宽×高）mm：9700×3500×5100，运输状态外形尺寸（长×宽×高）mm：9700×3500×4200，整机质量kg：18000，棉花收获机行数：3行，采棉头结构型式：水平摘锭，采棉滚筒个数：6个，采棉滚筒转速r/min：0～170，摘锭转速r/min：0～4200，每个滚筒上摘锭座管个数（个）：16（前）、12（后），每个摘锭座管上摘锭个数（个）：20，每个采棉头上的摘锭个数（个）：560，脱棉盘外径mm：158，脱棉盘转速r/min:0～1800,脱棉盘个数（个）：120，采摘速度Ⅰ档km/h：0～6.0，采摘速度Ⅱ档km/h：0～8.0，风机型号名称：SMF-17离心风机，风机型式：离心式，风机转速r/min：0～3900，适应采摘行距mm：760，采摘最低棉铃高度mm：150，棉箱压实搅龙长度mm：2050，棉箱压实搅龙外径mm：350，棉箱压实搅龙数量（个）：1，储棉框最大容积（m3）：6，卸棉方式：托棉架液压翻转，棉箱翻转时间（h），前轮规格：20.8-38，后轮规格：15.5-20，前轮轮距（mm）：2260，后轮轮距（mm）：2160，轴距（mm）：4318，驾驶室型式：普通型，棉模尺寸（直径×宽）mm：（500～1800）×1200，棉模质量kg：80～1000。 | 400000元 | 264 | 购机补贴(非通用类) | 2027-04-10 | 北京市
378 | 00002151 | 收获机械 | 棉麻作物收获机械 | 棉花收获机 | 5行及以上自走式 | 新疆钵施然智能农机股份有限公司（原：新疆钵施然农业机械科技有限公司） | 自走式棉花收获机 | 4MZ-6A | 自走式:是 ;工作行数:6行 | 自走式，工作行数5行以上 | 530000元 | 298 | 购机补贴(非通用类) | 2027-03-17 | 新疆维吾尔自治区
379 | 00003185 | 收获机械 | 棉麻作物收获机械 | 棉花收获机 | 5行及以上自走式 | 新疆钵施然智能农机股份有限公司（原：新疆钵施然农业机械科技有限公司） | 自走式采棉机 | 4MZ-6C | 自走式:是 ;工作行数:6行 | 结构型式 自走式 制动器型式 盘式 配套动力型号规格 QSM11-C450-30 配套动力型式 直列六缸、四冲程、增压、空空中冷 配套动力额定功率（kW） 298 配套动力额定转速（r/min） 2100 配套动力生产企业名称 西安康明斯发动机有限公司 单位面积燃油消耗量（kg/hm2） 45.8 纯工作小时生产率（hm2） 1.66 工作状态外形尺寸（长×宽×高）mm 9800×5450×5380 运输状态外形尺寸（长×宽×高）mm 9800×5450×4330 整机质量（kg） 27000 棉花收获机行数（个） 6 采棉头结构型式 水平摘锭式 采棉滚筒个数（个） 12 采棉滚简转速（r/min） 146（前），181（后） 摘锭转速（r/min） 4536（前），4322（后） 每个滚筒上的摘锭座管个数（个） 16（前），12（后） 每个摘锭座管上的摘锭个数（个） 18 每个采棉头上的摘锭个数（个） 504（288（前），216（后）） 脱棉盘外径（mm） Φ158 脱棉盘转速（r/min） 1892（前），1889（后） 脱棉盘个数（个） 216 采摘速度I档（km/h） 0-6.8 采摘速度Ⅱ档（km/h） 0-8.1 风机型号名称 BSR4350精密铸铝离心风机 风机型式 离心式 风机转速（r/min） 4350 适应采摘行距（mm） 760 采摘最低棉铃高度（mm） 180 棉箱压实搅龙长度（mm） 3778 棉箱压实搅龙外径（mm） Φ350 棉箱压实搅龙数量（个） 3 储棉筐最大容积m³ 41 卸棉方式 侧倾举升、链把卸棉 棉箱翻转时间（S） 8s 前轮规格 20.8-42 14PR R1 后轮规格 18.4-38 18PR R1 前轮轮距（mm） 2280（内），3800（外） 后轮轮距（mm） 2280 轴距（mm） 4400 驾驶室型式 普通型 | 530000元 | 298 | 购机补贴(非通用类) | 2027-04-10 | 新疆维吾尔自治区
380 | 00002481 | 收获机械 | 油料作物收获机械 | 花生收获机 | 自走式捡拾收获机 | 河南德昌机械制造有限公司 | 自走式花生捡拾收获机 | 4HJL-2.5B | 功率:103kW;自走式:是 ;捡拾幅宽:2.5m;具有捡拾、分离、摘果、集装等功能:是 | 型号名称：4HJL-2.5B型自走式花生捡拾收获机；结构型式：自走式；配套发动机额定功率：103kW；配套发动机额定转速：2400r/min；工作状态外形尺寸（长×宽×高）：6510mm×2750mm×3380mm；整机质量：5790kg；最小离地间隙：250mm；捡拾机构型式：弹齿式；喂入机构型式：搅龙式；喂入量：2.5kg/s；工作幅宽：2500mm；摘果机构型式：滚筒+凹板式；摘辊（滚筒）尺寸（外径×长度）710mm×2000mm；摘辊（滚筒）个数：1个；荚果输送机构型式：风送式；驱动方式：4×4；轴距：2970mm；前轮距：1920mm；后轮距：1860mm；前轮胎规格：15-24；后轮胎规格：10.0/75-15.3； | 25000元 | 103 | 购机补贴(非通用类) | 2025-03-30 | 河南省
381 | 00002477 | 收获机械 | 油料作物收获机械 | 花生收获机 | 自走式捡拾收获机 | 河南德昌机械制造有限公司 | 自走式花生捡拾收获机 | 4HJL-2.5C | 功率:103kW;自走式:是 ;捡拾幅宽:2.5m;具有捡拾、分离、摘果、集装等功能:是 | 型号名称：4HJL-2.5C型自走式花生捡拾收获机；结构型式：自走式；配套发动机额定功率：103kW；配套发动机额定转速：2400r/min；工作状态外形尺寸（长×宽×高）：6510mm×2750mm×3380mm；整机质量：5550kg；最小离地间隙：250mm；捡拾机构型式：弹齿式；喂入机构型式：搅龙式；喂入量：2.5kg/s；工作幅宽：2500mm；摘果机构型式：滚筒+凹板式；摘辊（滚筒）尺寸（外径×长度）710mm×2000mm；摘辊（滚筒）个数：1个；荚果输送机构型式：风送式；驱动方式：4×2；轴距：2970mm；前轮距;1920mm；后轮距：1810mm；前轮胎规格：15-24；后轮胎规格;10-15； | 25000元 | 103 | 购机补贴(非通用类) | 2025-03-30 | 河南省
382 | 00002012 | 收获机械 | 油料作物收获机械 | 花生收获机 | 自走式捡拾收获机 | 河南豪久科技有限公司 | 自走式花生捡拾收获机 | 4HJL-3.0 | 功率:117.7kW;自走式:是 ;捡拾幅宽:2.6m;具有捡拾、分离、摘果、集装等功能:是 | 型号名称：4HJL-3.0型自走式花生捡拾收获机；结构型式：自走轮式+捡拾+摘果+集秧蔓；配套发动机额定功率：117.7kW；配套发动机额定转速：2200r/min；工作状态外形尺寸（长×宽×高）：6610×2860×3430mm；最小离地间隙：280mm；捡拾机构型式：弹齿式；喂入机构型式：螺旋叶片扒指式；喂入量（全喂入机型）：3.0kg/s；捡拾机构工作幅宽：2600mm；作物输送机构型式：链耙；摘果机构型式：纵轴流滚筒；摘辊（滚筒）尺寸（外径×长度）；φ710×1997mm；摘辊（滚筒）个数：1个；清选机构型式：振动筛+风机；荚果输送机构型式：绞龙+风机；集果方式（机械/人工）：机械；秧蔓处理方式（集中/抛撒）：集中；变速箱型式（机械式、机械+液压无极变速、其它型式）：机械+液压无级变速；驱动方式（4×2、4×4）：4×2；驱动型式（静液压驱动、机械驱动、其它驱动）：机械驱动；制动器型式：（前）盘、（后）鼓；轴距/轨距：3030mm（轴距）；前/后轮距：1940/1780mm；前/后轮胎规格：15-24（前）、10.0/75-15.3（后）；驾驶室（无、简易、普通、封闭）：普通。 | 25000元 | 117.7 | 购机补贴(非通用类) | 2026-12-30 | 河南省
383 | 00002150 | 收获机械 | 果菜茶烟草药收获机械 | 果类收获机 | 2-3m自走辣椒联合收获机 | 河北吉龙农业机械有限公司 | 自走式辣椒收获机 | 4AZ-2200 | 工作幅宽:2.2m;结构型式:自走式:是 ;联合收获:是 | 配套发动机型号规格： YCD4J33T6-140A 、结构形式：自走式 、配套发动机额定功率： 103kW、配套发动机额定转速： 2300 r/min、外形尺寸（长×宽×高）：7560×2470×3315mm、结构质量： 5700kg、工作行数：不对行、 工作幅宽： 2200mm | 95000元 | 103 | 购机补贴(非通用类) | 2026-10-14 | 河北省
384 | 00002232 | 收获机械 | 果菜茶烟草药收获机械 | 果类收获机 | 2-3m自走辣椒联合收获机 | 河北暖光农业科技有限公司 | 自走式辣椒收获机 | 4AZ-2200 | 工作幅宽:2.2m;结构型式:自走式:是 ;联合收获:是 | 结构型式：自走式、工作状态外形尺寸（长x宽x高）7560x2470x3315mm、驾驶室型式：普通式、工作行数：不对行、工作幅宽：2200mm、摘椒机构型式：弹齿式、变速方式：机械式、卸椒方式：升降翻转、轴距：2960mm | 95000元 | 103 | 购机补贴(非通用类) | 2026-10-14 | 河北省
385 | 00002149 | 收获机械 | 果菜茶烟草药收获机械 | 果类收获机 | 3m及以上自走辣椒联合收获机 | 河北吉龙农业机械有限公司 | 自走式辣椒收获机 | 4AZ-3600 | 工作幅宽:3.6m;结构型式:自走式:是 ;联合收获:是 | 结构型式：自走式、工作状态外形尺寸（长x宽x高）8250x3820x3400mm、驾驶室型式：普通式、工作行数：不对行、工作幅宽：3600mm、摘椒机构型式：弹齿式、变速方式：机械式、卸椒方式：升降翻转、轴距：3240mm | 145000元 | 129 | 购机补贴(非通用类) | 2026-10-14 | 河北省
386 | 00002231 | 收获机械 | 果菜茶烟草药收获机械 | 果类收获机 | 3m及以上自走辣椒联合收获机 | 河北暖光农业科技有限公司 | 自走式辣椒收获机 | 4AZ-3600 | 工作幅宽:3.6m;结构型式:自走式:是 ;联合收获:是 | 结构型式：自走式、工作状态外形尺寸（长x宽x高）8250x3820x3400mm、驾驶室型式：普通式、工作行数：不对行、工作幅宽：3600mm、摘椒机构型式：弹齿式、变速方式：机械式、卸椒方式：升降翻转、轴距：3240mm | 145000元 | 129 | 购机补贴(非通用类) | 2026-10-14 | 河北省
387 | 00002493 | 收获机械 | 果菜茶烟草药收获机械 | 瓜类采收机 | 2.0-2.5m及以上自走式籽瓜捡拾脱粒联合作业机 | 杭锦后旗星光农机制造有限公司 | 自走自捡式葫芦收获机 | 4HZL-200 | 自走式:是 ;工作幅宽:2m | 型号名称 / 4HZL-200自走自捡式葫芦收获机 结构型式（挂接方式） / 自走式一体机 结构质量，kg kg 6800 工作状态外形尺寸（长×宽×高），mm mm 7880×3100×3200 运输状态外形尺寸（长×宽×高），mm mm 7980×3100×3200 配套发动机额定功率，kW kW 103 配套发动机额定转速, r/min 2400 作业幅宽，mm mm 2000 喂入方式 / 全喂入 喂入台高度，mm mm 1615 捡拾机构型式 / 弓齿式 捡拾机构直径/高度，mm mm 1480 捡拾机构宽度，mm mm 2000 破瓜器型式 / 刀齿式 脱离滚筒型式 / 弓齿型 脱离滚筒工作长度，mm mm 2260 脱离滚筒工作直径，mm mm 750 清选滚筒型式 / 浆叶式 清选滚筒工作长度，mm mm 1460 清选滚筒工作直径，mm mm 280 筛片型式 / 线隙式 料箱容积， m³ 1.5 导向轮轮距，mm mm 1470 驱动轮轮距，mm mm 1680 导向轮轮胎规格 / 10/75-15.3 驱动轮轮胎规格 / 15-24 轴距，mm / 2910 最小离地间隙，mm mm 250 驾驶室型式 / 普通 变速机构型式 机械有级变速+无极变速 制动器型式 / 碟刹式+抱箍式 卸料高度，mm mm 2270 | 75000元 |  | 购机补贴(非通用类) | 2025-04-16 | 内蒙古自治区
388 | 00002411 | 收获机械 | 秸秆收集处理机械 | 秸秆粉碎还田机 | 1-1.5m秸秆粉碎还田机 | 石河子市鑫昌盛农机有限公司 | 秸秆粉碎还田机 | 4JH-140 | 作业幅宽:1.4m | 外形尺寸（长×宽×高）：1880×1480×880，幅宽（mm）：1400，连接形式：三点悬挂，配套动力（kw）30~40 | 900元 |  | 购机补贴(通用类) | 2027-03-17 | 新疆维吾尔自治区
389 | 00002081 | 收获机械 | 秸秆收集处理机械 | 秸秆粉碎还田机 | 1-1.5m秸秆粉碎还田机 | 潍坊丰程农业机械有限公司 | 秸秆粉碎还田机 | 1JH-120 | 作业幅宽:1.2m | 配套动力范围 kW 29.5～51.5 配套动力输出轴转速 r/min 540、720、760 与配套拖拉机联接方式 / 三点悬挂式 工作状态外形尺寸 （长×宽×高） mm 950×1450×780 作业小时生产率 hm2/h 0.20～0.40 作业速度 km/h 3～5 工作幅宽 cm 120 刀轴总成传动方式 / 侧边皮带传动 刀轴数量 根 1 刀轴设计转速 r/min 1650、2200、2320 刀轴最大回转半径 mm 210 刀片型式 / 甩刀式（弯刀+直刀+弯刀） 刀片总安装数量 把 48（16组） | 900元 |  | 购机补贴(通用类) | 2026-11-02 | 山东省
390 | 00002080 | 收获机械 | 秸秆收集处理机械 | 秸秆粉碎还田机 | 1-1.5m秸秆粉碎还田机 | 潍坊丰程农业机械有限公司 | 秸秆粉碎还田机 | 1JH-130 | 作业幅宽:1.3m | 配套动力范围 kW 29.5～58.8 配套动力输出轴转速 r/min 540、720、760 与配套拖拉机联接方式 / 三点悬挂式 工作状态外形尺寸 （长×宽×高） mm 1020×1550×780 作业小时生产率 hm2/h 0.25～0.45 作业速度 km/h 3～5 工作幅宽 cm 130 刀轴总成传动方式 / 侧边皮带传动 刀轴数量 根 1 刀轴设计转速 r/min 1650、2200、2320 刀轴最大回转半径 mm 210 刀片型式 / 甩刀式（弯刀+直刀+弯刀） 刀片总安装数量 把 54（18组） | 900元 |  | 购机补贴(通用类) | 2026-11-02 | 山东省
391 | 00001815 | 收获机械 | 秸秆收集处理机械 | 秸秆粉碎还田机 | 1.5-2m秸秆粉碎还田机 | 河北百信农业机械有限公司 | 秸秆粉碎还田机 | 1JH-150 | 作业幅宽:1.5m | 与配套拖拉机联接方式：三点悬挂； 工作状态外形尺寸(长×宽×高) mm：1350×1790×1050； 作业小时生产率hm2/h：0.42～0.70； 作业速度 km/h：3～5； 工作幅宽 cm：150； 刀轴总成传动方式：侧边皮带传动； 刀轴数量 根：1； 刀轴设计转速 r/min：1800； 刀轴最大回转半径 mm：260； 刀片型式：弯刀+直刀； 刀片总安装数量把：90； | 1800元 | 0 | 购机补贴(通用类) | 2026-10-21 | 河北省
392 | 00001814 | 收获机械 | 秸秆收集处理机械 | 秸秆粉碎还田机 | 1.5-2m秸秆粉碎还田机 | 河北百信农业机械有限公司 | 秸秆粉碎还田机 | 1JH-160 | 作业幅宽:1.6m | 与配套拖拉机联接方式：三点悬挂； 工作状态外形尺寸(长×宽×高) mm：1350×1850×1050； 作业小时生产率hm2/h：0.45～0.75； 作业速度 km/h：3～5； 工作幅宽 cm：160； 刀轴总成传动方式 ：侧边皮带传动； 刀轴数量 根：1； 刀轴设计转速 r/min：1800； 刀轴最大回转半径 mm：260； 刀片型式：弯刀+直刀； 刀片总安装数量把：96； | 1800元 | 0 | 购机补贴(通用类) | 2026-10-21 | 河北省
393 | 00001817 | 收获机械 | 秸秆收集处理机械 | 秸秆粉碎还田机 | 1.5-2m秸秆粉碎还田机 | 河北百信农业机械有限公司 | 秸秆粉碎还田机 | 1JH-172 | 作业幅宽:1.72m | 与配套拖拉机联接方式：三点悬挂； 工作状态外形尺寸(长×宽×高) mm：1350×1990×1050； 作业小时生产率hm2/h：0.48～0.78； 作业速度 km/h：3～5； 工作幅宽 cm：172； 刀轴总成传动方式 ：侧边皮带传动； 刀轴数量 根：1； 刀轴设计转速 r/min：1800； 刀轴最大回转半径 mm：260； 刀片型式：弯刀+直刀； 刀片总安装数量把：108； | 1800元 | 0 | 购机补贴(通用类) | 2026-10-21 | 河北省
394 | 00001816 | 收获机械 | 秸秆收集处理机械 | 秸秆粉碎还田机 | 1.5-2m秸秆粉碎还田机 | 河北百信农业机械有限公司 | 秸秆粉碎还田机 | 1JH-185 | 作业幅宽:1.85m | 与配套拖拉机联接方式：三点悬挂 工作状态外形尺寸(长×宽×高) mm：1350×2110×1050； 作业小时生产率hm2/h：0.52～0.85； 作业速度 km/h：3～5； 工作幅宽 cm：185； 刀轴总成传动方式：侧边皮带传动； 刀轴数量 根：1； 刀轴设计转速 r/min：1800； 刀轴最大回转半径 mm：260； 刀片型式 ：弯刀+直刀； 刀片总安装数量把：114； | 1800元 | 0 | 购机补贴(通用类) | 2026-10-21 | 河北省
395 | 00001492 | 收获机械 | 秸秆收集处理机械 | 秸秆粉碎还田机 | 1.5-2m秸秆粉碎还田机 | 石河子市三星农机有限公司 | 秸秆切碎还田机 | 4JH-180 | 作业幅宽:1.8m | 4JH-180型秸秆切碎还田机 1.8m≤作业幅宽＜2m 外形尺寸（长×宽×高）mm:1810×1900×1020 ；机具重量kg:≥600 ；工作幅宽mm:1800 ；动力输出轴转速r/min:540 ；刀轴转速r/min:800 配套动力或配套机具要求 48～58kW，后三点悬挂，传动方式：轴传动。 | 1800元 | 58 | 购机补贴(通用类) | 2027-01-29 | 新疆维吾尔自治区
396 | 00002410 | 收获机械 | 秸秆收集处理机械 | 秸秆粉碎还田机 | 1.5-2m秸秆粉碎还田机 | 石河子市鑫昌盛农机有限公司 | 秸秆粉碎还田机 | 4JH-180 | 作业幅宽:1.8m | 外形尺寸（长×宽×高）：1900×1900×980，幅宽（mm）：1800，连接形式：三点悬挂，配套动力（kw）70~90 | 1800元 |  | 购机补贴(通用类) | 2027-03-17 | 新疆维吾尔自治区
397 | 00002458 | 收获机械 | 秸秆收集处理机械 | 秸秆粉碎还田机 | 1.5-2m秸秆粉碎还田机 | 石河子市永昌农机装备有限公司 | 秸秆粉碎还田机 | 4J-150 | 作业幅宽:1.5m | 工作状态外形尺寸（长×宽×高）：1880 mm×1700 mm×1200 mm 工作幅宽：150 cm | 1800元 |  | 购机补贴(通用类) | 2027-01-29 | 新疆维吾尔自治区
398 | 00002456 | 收获机械 | 秸秆收集处理机械 | 秸秆粉碎还田机 | 1.5-2m秸秆粉碎还田机 | 石河子市永昌农机装备有限公司 | 秸秆粉碎还田机 | 4J-180 | 作业幅宽:1.8m | 工作状态外形尺寸（长×宽×高）：2100 mm×1920 mm×1200 mm 工作幅宽：180 cm | 1800元 |  | 购机补贴(通用类) | 2027-01-29 | 新疆维吾尔自治区
399 | 00001795 | 收获机械 | 秸秆收集处理机械 | 秸秆粉碎还田机 | 1.5-2m秸秆粉碎还田机 | 石家庄佳昊农业机械制造有限公司 | 秸秆切碎还田机 | 1JH-165 | 作业幅宽:1.65m | 工作幅宽：165cm；配套动力：58.8-66.2kw；结构型式：侧边皮带传动；外形尺寸（长x宽x高）：1250x1920x1050mm 结构质量：500kg；刀片型式：弯刀+直刀；总安装刀数：108把 | 1800元 |  | 购机补贴(通用类) | 2025-12-29 | 河北省
400 | 00001796 | 收获机械 | 秸秆收集处理机械 | 秸秆粉碎还田机 | 1.5-2m秸秆粉碎还田机 | 石家庄佳昊农业机械制造有限公司 | 秸秆切碎还田机 | 1JH-180 | 作业幅宽:1.8m | 工作幅宽：180cm；配套动力：66.2-73.5kw；结构型式：侧边皮带传动；外形尺寸（长x宽x高）：1250x2070x1050mm 结构质量：510kg；刀片型式：弯刀+直刀；总安装刀数：120把 | 1800元 |  | 购机补贴(通用类) | 2025-12-29 | 河北省
401 | 00002079 | 收获机械 | 秸秆收集处理机械 | 秸秆粉碎还田机 | 1.5-2m秸秆粉碎还田机 | 潍坊丰程农业机械有限公司 | 秸秆粉碎还田机 | 1JH-150 | 作业幅宽:1.5m | 配套动力范围 kW 36.8～66.2 配套动力输出轴转速 r/min 540、720、760 与配套拖拉机联接方式 / 三点悬挂式 工作状态外形尺寸 （长×宽×高） mm 1020×1750×780 作业小时生产率 hm2/h 0.30～0.50 作业速度 km/h 3～5 工作幅宽 cm 150 刀轴总成传动方式 / 侧边皮带传动 刀轴数量 根 1 刀轴设计转速 r/min 1650、2200、2320 刀轴最大回转半径 mm 210 刀片型式 / 甩刀式（弯刀+直刀+弯刀） 刀片总安装数量 把 60（20组） | 1800元 |  | 购机补贴(通用类) | 2026-11-02 | 山东省
402 | 00002078 | 收获机械 | 秸秆收集处理机械 | 秸秆粉碎还田机 | 1.5-2m秸秆粉碎还田机 | 潍坊丰程农业机械有限公司 | 秸秆粉碎还田机 | 1JH-160 | 作业幅宽:1.6m | 配套动力范围 kW 36.8～73.5 配套动力输出轴转速 r/min 540、720、760 与配套拖拉机联接方式 / 三点悬挂式 工作状态外形尺寸 （长×宽×高） mm 1350×1900×900 作业小时生产率 hm2/h 0.32～0.55 作业速度 km/h 3～5 工作幅宽 cm 160 刀轴总成传动方式 / 侧边皮带传动 刀轴数量 根 1 刀轴设计转速 r/min 1650、2200、2320 刀轴最大回转半径 mm 210 刀片型式 / 甩刀式（弯刀+直刀+弯刀） 刀片总安装数量 把 60（20组） | 1800元 |  | 购机补贴(通用类) | 2026-11-02 | 山东省
403 | 00002085 | 收获机械 | 秸秆收集处理机械 | 秸秆粉碎还田机 | 1.5-2m秸秆粉碎还田机 | 潍坊丰程农业机械有限公司 | 秸秆粉碎还田机 | 1JH-180 | 作业幅宽:1.8m | 配套动力范围 kW 58.8～88.2 配套动力输出轴转速 r/min 540、720、760 与配套拖拉机联接方式 / 三点悬挂式 工作状态外形尺寸 （长×宽×高） mm 1350×2100×1000 作业小时生产率 hm2/h 0.40～0.60 作业速度 km/h 3～5 工作幅宽 cm 180 刀轴总成传动方式 / 侧边皮带传动 刀轴数量 根 1 刀轴设计转速 r/min 1690、2250、2375 刀轴最大回转半径 mm 245 刀片型式 / 甩刀式（弯刀+直刀+弯刀） 刀片总安装数量 把 72（24组） | 1800元 |  | 购机补贴(通用类) | 2026-11-02 | 山东省
404 | 00001813 | 收获机械 | 秸秆收集处理机械 | 秸秆粉碎还田机 | 2-2.5m秸秆粉碎还田机 | 河北百信农业机械有限公司 | 秸秆粉碎还田机 | 1JH-200 | 作业幅宽:2m | 与配套拖拉机联接方式：三点悬挂； 工作状态外形尺寸(长×宽×高) mm：1350×2270×1050； 作业小时生产率hm2/h：0.55～0.92； 作业速度 km/h：3～5； 工作幅宽 cm：200； 刀轴总成传动方式：侧边皮带传动； 刀轴数量 根：1； 刀轴设计转速 r/min：1800； 刀轴最大回转半径 mm ：260； 刀片型式：弯刀+直刀； 刀片总安装数量把：120； | 2100元 | 0 | 购机补贴(通用类) | 2026-10-21 | 河北省
405 | 00002409 | 收获机械 | 秸秆收集处理机械 | 秸秆粉碎还田机 | 2-2.5m秸秆粉碎还田机 | 石河子市鑫昌盛农机有限公司 | 秸秆粉碎还田机 | 4JH-240 | 作业幅宽:2.4m | 外形尺寸（长×宽×高）：1500×2500×980，幅宽（mm）：2400，连接形式：三点悬挂，配套动力（kw）80~100 | 2100元 |  | 购机补贴(通用类) | 2027-03-17 | 新疆维吾尔自治区
406 | 00002457 | 收获机械 | 秸秆收集处理机械 | 秸秆粉碎还田机 | 2-2.5m秸秆粉碎还田机 | 石河子市永昌农机装备有限公司 | 秸秆粉碎还田机 | 4J-240 | 作业幅宽:2.4m | 工作状态外形尺寸(长×宽×高)：1360 mm×2500 mm×1200 mm 工作幅宽：240 cm | 2100元 |  | 购机补贴(通用类) | 2027-01-29 | 新疆维吾尔自治区
407 | 00001797 | 收获机械 | 秸秆收集处理机械 | 秸秆粉碎还田机 | 2-2.5m秸秆粉碎还田机 | 石家庄佳昊农业机械制造有限公司 | 秸秆切碎还田机 | 1JH-200 | 作业幅宽:2.0m | 工作幅宽：200cm；配套动力：73.5-88.2kw；结构型式：侧边皮带传动；外形尺寸（长x宽x高）：1250x2280x1050mm 结构质量：530kg；刀片型式：弯刀+直刀；总安装刀数：126把 | 2100元 |  | 购机补贴(通用类) | 2025-12-29 | 河北省
408 | 00001798 | 收获机械 | 秸秆收集处理机械 | 秸秆粉碎还田机 | 2-2.5m秸秆粉碎还田机 | 石家庄佳昊农业机械制造有限公司 | 秸秆切碎还田机 | 1JH-220 | 作业幅宽:2.2m | 工作幅宽：220cm；配套动力：88.2-95.6kw；结构型式：侧边皮带传动；外形尺寸（长x宽x高）：1250x2470x1050mm 结构质量：585kg；刀片型式：弯刀+直刀；总安装刀数：132把 | 2100元 |  | 购机补贴(通用类) | 2025-12-29 | 河北省
409 | 00002084 | 收获机械 | 秸秆收集处理机械 | 秸秆粉碎还田机 | 2-2.5m秸秆粉碎还田机 | 潍坊丰程农业机械有限公司 | 秸秆粉碎还田机 | 1JH-200 | 作业幅宽:2.0m | 型号名称 / 1JH-200型秸秆粉碎还田机 配套动力范围 kW 73.5～103 配套动力输出轴转速 r/min 540、720、760 与配套拖拉机联接方式 / 三点悬挂式 工作状态外形尺寸 （长×宽×高） mm 1350×2300×1000 作业小时生产率 hm2/h 0.44～0.65 作业速度 km/h 3～5 工作幅宽 cm 200 刀轴总成传动方式 / 侧边皮带传动 刀轴数量 根 1 刀轴设计转速 r/min 1690、2250、2375 刀轴最大回转半径 mm 245 刀片型式 / 甩刀式（弯刀+直刀+弯刀） 刀片总安装数量 把 78（26组） | 2100元 |  | 购机补贴(通用类) | 2026-11-02 | 山东省
410 | 00002083 | 收获机械 | 秸秆收集处理机械 | 秸秆粉碎还田机 | 2-2.5m秸秆粉碎还田机 | 潍坊丰程农业机械有限公司 | 秸秆粉碎还田机 | 1JH-220 | 作业幅宽:2.2m | 配套动力范围 kW 88.2～147 配套动力输出轴转速 r/min 720、760 与配套拖拉机联接方式 / 三点悬挂式 工作状态外形尺寸 （长×宽×高） mm 1350×2500×1000 作业小时生产率 hm2/h 0.48～0.81 作业速度 km/h 3～5 工作幅宽 cm 220 刀轴总成传动方式 / 侧边皮带传动 刀轴数量 根 1 刀轴设计转速 r/min 2400、2530 刀轴最大回转半径 mm 245 刀片型式 / 甩刀式（弯刀+直刀+弯刀） 刀片总安装数量 把 90（30组） | 2100元 |  | 购机补贴(通用类) | 2026-11-02 | 山东省
411 | 00002455 | 收获机械 | 秸秆收集处理机械 | 秸秆粉碎还田机 | 2.5m及以上秸秆粉碎还田机 | 石河子市永昌农机装备有限公司 | 秸秆粉碎还田机 | 4J-310 | 作业幅宽:3.1m | 工作状态外形尺寸（长×宽×高）：1800 mm×3200 mm×1100 mm 工作幅宽：310 cm | 2700元 |  | 购机补贴(通用类) | 2027-01-29 | 新疆维吾尔自治区
412 | 00002082 | 收获机械 | 秸秆收集处理机械 | 秸秆粉碎还田机 | 2.5m及以上秸秆粉碎还田机 | 潍坊丰程农业机械有限公司 | 秸秆粉碎还田机 | 1JH-250 | 作业幅宽:2.5m | 配套动力范围 kW 103～147 配套动力输出轴转速 r/min 720、760 与配套拖拉机联接方式 / 三点悬挂式 工作状态外形尺寸 （长×宽×高） mm 1350×2800×1000 作业小时生产率 hm2/h 0.55～0.92 作业速度 km/h 3～5 工作幅宽 cm 250 刀轴总成传动方式 / 侧边皮带传动 刀轴数量 根 1 刀轴设计转速 r/min 2400、2530 刀轴最大回转半径 mm 245 刀片型式 / 甩刀式（弯刀+直刀+弯刀） 刀片总安装数量 把 102（34组） | 2700元 |  | 购机补贴(通用类) | 2026-11-02 | 山东省
413 | 00002286 | 收获机械 | 收获割台 | 玉米收获专用割台 | 4、5行玉米收割割台 | 石家庄天人农业机械装备有限公司 | 玉米割台 | TR-4 | 行数:4行;输送带:有 | 型号名称：TR-4型玉米割台；结构型式：卧式；外形尺寸（长×宽×高）（mm）：2800×2800×1160；工作行数(行)：4；行距(mm)：650；工作幅宽（mm）：2700；拉茎辊型式：五刀复合拉茎；拉茎辊长度（mm）：450 。 | 6000元 | 0 | 购机补贴(非通用类) | 2023-12-31 | 河北省
414 | 00002279 | 收获机械 | 收获割台 | 玉米收获专用割台 | 6行及以上玉米收割割台 | 石家庄天人农业机械装备有限公司 | 玉米割台 | 4YGB7-650 | 行数:7行;输送带:有 | 型号名称：4YGB7-650型玉米割台；结构型式：卧式；外形尺寸（长×宽×高）（mm）：2800×4714×1160；工作行数(行)：7；行距(mm)：650；工作幅宽（mm）：4714；摘穗机构型式：摘穗板式；拉茎辊型式：五刀复合拉茎；拉茎辊长度（mm）：450 。 | 12000元 | 0 | 购机补贴(非通用类) | 2027-01-26 | 河北省
415 | 00001614 | 田间监测及作业监控设备 | 田间作业监控设备 | 辅助驾驶（系统）设备 | 农业用北斗终端 | 久保田农业机械（苏州）有限公司 | 北斗农机自动驾驶系统 | GSBD-5SD | 卫星接收机类型及频点:BDS(北斗):是 ;直线度精度:±5cm | 1.型号名称：GSBD-5SD型北斗农机自动驾驶系统；2.转向控制型式：力矩电机控制；3.车载计算机处理器型号：SH72A；4.车载计算机内存：ROM：0.000512RAM：0.000064GB；5.车载计算机显示终端尺寸及分辨率：140×60×50mm、480×272Pixel；6.车载计算机接口种类：CAN；7.车载计算机数据输入输出协议NMEA2000；8.卫星接收机类型及频点GNSS型（北斗B1，GPSL1）；9.卫星接收机主机板固件版本Version3.3.0.3；10.卫星接收机通道数32；11.卫星接收机接口种类CAN；12.卫星接收机差分系统星基增强系统SBAS（WAAS，EGNOS，MSAS）；13.卫星接收机数据更新率10Hz；14.卫星接收机接收天线型式内嵌式天线；15.转向控制器主板固件版本Version6；16.液压阀或转动电机型号规格TS4606；17.角度传感器型号规格RPA012；18.集成部分组成：卫星接收部和运算处理部集成 | 6000元 | 0 | 购机补贴(非通用类) | 2027-02-28 | 江苏省
416 | 00001289 | 田间监测及作业监控设备 | 田间作业监控设备 | 辅助驾驶（系统）设备 | 农业用北斗终端 | 秦皇岛园田正方导航技术有限公司 | 北斗农机自驾仪 | AZ100BD-2.5RY | 卫星接收机类型及频点:BDS(北斗):是 ;直线度精度:2.5cm | 直线度精度：≤2.5cm； 衔接行间距精度：≤2.5cm； 转向控制型式：液压电磁阀控制； 车载计算机处理器型号：D2550； 车载计算机内存：1 GB； 车载计算机硬盘：8 GB； 车载计算机操作系统及软件版本：Windows XP,V1.0； 车载计算机显示终端尺寸及分辨率：185×139×50mm,800×480 pixel； 车载计算机接口信息：LAN、RS232、USB； 车载计算机数据输入输出协议：NMEA0183； 卫星接收机类型及频点：北斗GNSS接收机，1MHZ； 卫星接收机主板固件版本：1.5Qn02u； 卫星接收机通道数：372； 卫星接收机接口种类：LAN,RS232； 卫星接收机差分类型：DGPS,SBAS,RTK； 卫星接收机数据更新率：10 Hz； 卫星接收机接收天线型式：GPS500测量型天线； 转向控制系统角度传感器型号规格：424A06A090B； 转向控制系统液压阀型号规格：AASM65； 转向控制系统转向控制器主板固件版本：AZ300-V1.0； | 6000元 | 0 | 购机补贴(非通用类) | 2023-12-31 | 河北省
417 | 00001288 | 田间监测及作业监控设备 | 田间作业监控设备 | 辅助驾驶（系统）设备 | 农业用北斗终端 | 秦皇岛园田正方导航技术有限公司 | 北斗农机自驾仪 | AZ300BD-2.5RD | 卫星接收机类型及频点:BDS(北斗):是 ;直线度精度:2.5cm | 直线度精度：≤2.5cm； 衔接行间距精度：≤2.5cm； 转向控制型式：力矩电机控制； 车载计算机处理器型号：D2550； 车载计算机内存：1GB； 车载计算机硬盘：8GB； 车载计算机操作系统及软件版本：Windows XP,V1.0； 车载计算机显示终端尺寸及分辨率：185×139×50mm,800×480 pixel； 车载计算机接口信息：LAN、RS232、USB； 车载计算机数据输入输出协议：NMEA0183； 卫星接收机类型及频点：北斗GNSS接收机，1MHZ； 卫星接收机主板固件版本：1.5Qn02u； 卫星接收机通道数：372； 卫星接收机接口种类：LAN,RS232； 卫星接收机差分类型：DGPS,SBAS,RTK； 卫星接收机数据更新率：10 Hz； 卫星接收机接收天线型式：GPS500测量型天线； 转向控制系统角度传感器型号规格：424A06A090B； 转向控制系统力矩电机型号规格：DDSM65-02A-R； 转向控制系统转向控制器主板固件版本：AZ300-V1.0； | 6000元 | 0 | 购机补贴(非通用类) | 2023-12-31 | 河北省
418 | 00002183 | 田间监测及作业监控设备 | 田间作业监控设备 | 辅助驾驶（系统）设备 | 农业用北斗终端 | 山东超星智能科技有限公司 | 北斗农机自动导航驾驶系统 | TA100BD-2.5RD | 卫星接收机类型及频点:BDS(北斗):是 ;直线度精度:≤±2.5cm | 型号名称：TA100BD-2.5RD型北斗自动导航驾驶系统；直线精度：≤±2.5cm ；转向控制方式：力矩电机控制；力矩电机型号规 格：电机M100（与控制器集成）；车载计算机处理器型号：QuadCore-T3；车载计算机内存：1GB；车载计算机硬盘：16GB；车载计算机操作系统及软件版本：Linux；车载计算机显示终端尺寸及分辨率：7英寸 1024*600；车载计算机接口种类：RS-232/CAN； 卫星接收机类型及频点：BDS B1/B2+GPS L1/L2+GLONASS L1/L2+GALILEO E1/E5b | 6000元 | 0 | 购机补贴(非通用类) | 2026-11-15 | 山东省
419 | 00002349 | 田间监测及作业监控设备 | 田间作业监控设备 | 辅助驾驶（系统）设备 | 农业用北斗终端 | 深圳冰河导航科技有限公司 | 北斗导航农业机械自动驾驶系统 | AS210BD-2.5RD | 卫星接收机类型及频点:BDS(北斗):是 ;直线度精度:≤2.5cmcm | 1.转向控制方式：电动方向盘 2.直线度精度：≤2.5cm 3.衔接行间距精度：≤2.5cm 4.基站信号覆盖范围：移动基站≥5km 固定基站≥15km 5.车载计算机：安卓5.0 10寸显示屏. 6.卫星接收机信号源:GNSSRTK,GPS/北斗/Glonass/Galileo 7.转向控制系统：角度传感器 | 6000元 | 0.001 | 购机补贴(非通用类) | 2023-12-31 | 广东省
420 | 00002353 | 田间监测及作业监控设备 | 田间作业监控设备 | 辅助驾驶（系统）设备 | 农业用北斗终端 | 深圳冰河导航科技有限公司 | 北斗导航农业机械自动驾驶系统 | AS310BD-2.5RD | 卫星接收机类型及频点:BDS(北斗):是 ;直线度精度:≤2.5cmcm | 1.转向控制方式：电动方向盘； 2.直线度精度：≤2.5cm 衔接行间距精度：≤2.5cm； 3.基站信号覆盖范围：移动基站≥5km； 4.车载计算机操作系统及软件版本 ：Android 7.1/zdjs-V1.2.1-281016-release； 5.车载计算机显示终端尺寸：10.1寸； 6.卫星接收机信号源:测量型接收机/BDS B1/B2+GPSL1/L2+GLONASS L1/L2+GalileoE1/E5b； 7.转向控制系统：角度传感器。 | 6000元 | 0.001 | 购机补贴(非通用类) | 2024-12-31 | 广东省
421 | 00002351 | 田间监测及作业监控设备 | 田间作业监控设备 | 辅助驾驶（系统）设备 | 农业用北斗终端 | 深圳冰河导航科技有限公司 | 北斗导航农业机械自动驾驶系统 | AS311BD-2.5RD | 卫星接收机类型及频点:BDS(北斗):是 ;直线度精度:≤2.5cmcm | 1.转向控制方式：电动方向盘； 2.直线度精度：≤2.5cm 衔接行间距精度：≤2.5cm； 3.基站信号覆盖范围：移动基站≥5km； 4.车载计算机操作系统及软件版本 ：Android7.1/1.6.1.6-beta； 5.车载计算机显示终端尺寸：10.1寸； 6.卫星接收机信号源:BDS B1/B2+GPS L1/L2+GLONASS LI/L2+GALILEO E1/E5b； 7.转向控制系统：角度传感器。 | 6000元 | 0.001 | 购机补贴(非通用类) | 2025-12-06 | 广东省
422 | 00002352 | 田间监测及作业监控设备 | 田间作业监控设备 | 辅助驾驶（系统）设备 | 农业用北斗终端 | 深圳冰河导航科技有限公司 | 北斗导航农业机械自动驾驶系统 | AS610BD-2.5GD | 卫星接收机类型及频点:BDS(北斗):是 ;直线度精度:≤2.5cm cm | 1.转向控制方式：电动方向盘 2.直线度精度：≤2.5cm 3.衔接行间距精度：≤2.5cm 4.车载计算机操作系统及软件版本：Android7.1/1.6.1.6-beta . 5.车载计算机显示终端尺寸：10.1寸显示屏. 6.卫星接收机信号源：BDS B1/B2+GPS L1/L2+GLONASSLI/L2+GALILEO E1/E5b 7.转向控制系统：角度传感器 | 6000元 | 0.001 | 购机补贴(非通用类) | 2025-12-06 | 广东省
423 | 00001117 | 种植业废弃物处理设备 | 农田废弃物收集设备 | 残膜回收机 | 工作幅宽2m-4m，扒齿搂膜式 | 环县海明农技科研有限公司 | 浅松弹齿式残膜回收机 | 11FMJQ-250 | 工作幅宽:2.5m;工作方式:扒齿搂膜式:是 ;弹齿排数:4排 | 1型号名称：/,11FFMQ—250型浅松弹齿式残膜回收机 2捡拾机构形式：/，耙齿式； 3配套动力：kw，29.4～36.8； 4工作状态外形尺寸（长×宽×高）：mm，1480×2670×830； 5运输地隙：mm，≥340； 6集膜箱总容积：m³，/； 7工作幅宽：mm,2430； 8生产率：h㎡ /h，0.73； 9残膜回收机结构型式：/,卷轴式； 10秸秆切碎机构形式 | 800元 | 36.8 | 购机补贴(非通用类) | 2026-11-21 | 甘肃省
424 | 00001788 | 种植业废弃物处理设备 | 农田废弃物收集设备 | 残膜回收机 | 工作幅宽4m及以上，扒齿搂膜式 | 石河子市鑫昌盛农机有限公司 | 残膜回收机 | 4CM-4.8 | 工作幅宽:4.8m;工作方式:扒齿搂膜式:是 ;弹齿排数:3排 | 外形尺寸：480X140X125 结构质量：400KG，工作深度≤100mm,配套动力：40-60kw | 3000元 |  | 购机补贴(非通用类) | 2026-03-15 | 新疆维吾尔自治区
425 | 00001789 | 种植业废弃物处理设备 | 农田废弃物收集设备 | 残膜回收机 | 工作幅宽4m及以上，扒齿搂膜式 | 石河子市鑫昌盛农机有限公司 | 残膜回收机 | 4CM-6.6 | 工作幅宽:6.6m;工作方式:扒齿搂膜式:是 ;弹齿排数:3排 | 外形尺寸：660X140X125 结构质量：550KG，工作深度≤100mm,配套动力：50-80kw | 3000元 |  | 购机补贴(非通用类) | 2026-03-15 | 新疆维吾尔自治区
426 | 00001520 | 种植业废弃物处理设备 | 农田废弃物收集设备 | 残膜回收机 | 工作幅宽1.8m及以上；有残膜打包机构 | 新疆科神农业装备科技开发股份有限公司 | 链耙式残膜回收机 | 4MP-3.5 | 工作幅宽:3.5m;有残膜打包机构和膜杂分离机构:是 | 工作状态外形尺寸（长*宽*高）：4600mm*3900mm*2360mm 工作幅宽：3500mm 轮距：3400mm 挂接方式：牵引式 残膜回收结构方式：链耙式 | 23000元 |  | 购机补贴(非通用类) | 2023-12-31 | 新疆生产建设兵团
427 | 00001521 | 种植业废弃物处理设备 | 农田废弃物收集设备 | 残膜回收机 | 工作幅宽1.8m及以上；带秸秆还田功能具有残膜收集机构 | 新疆科神农业装备科技开发股份有限公司 | 残地膜回收与秸秆还田联合作业机 | 4JMS-2.0 | 工作幅宽:2.05m;带秸秆还田功能,具有残膜收集机构和膜杂分离机构:是 | 工作状态外形尺寸:6450mm*2720mm*2880mm 工作付款:2000mm 轮距：2150mm 残膜回收结构方式：打杆、残膜回收式 | 40500元 |  | 购机补贴(非通用类) | 2027-01-29 | 新疆生产建设兵团
428 | 00002453 | 种植业废弃物处理设备 | 农田废弃物收集设备 | 残膜回收机 | 工作幅宽1.8m及以上；带秸秆还田功能具有残膜收集机构 | 新疆农业科学院农业工程公司 | 棉秸秆还田及残膜回收联合作业机 | 4JSM-1.8 | 工作幅宽:1800m;带秸秆还田功能,具有残膜收集机构和膜杂分离机构:是 | 配套动力（kW）:66～73.5;工作状态外形尺寸（长×宽×高）(mm):4900×2000×2200;工作幅宽(mm):1400～1800;生产率(h㎡/h):≥0.86;运输地隙(mm)：420 | 40500元 |  | 购机补贴(非通用类) | 2027-03-17 | 新疆维吾尔自治区
429 | 00002451 | 种植业废弃物处理设备 | 农田废弃物收集设备 | 残膜回收机 | 工作幅宽1.8m及以上；带秸秆还田功能，有残膜收集机构且具有打包功能 | 新疆农业科学院农业工程公司 | 棉秸秆还田及残膜回收打包一体机 | 4JSMD-2.1 | 工作幅宽:1800-2200m;带秸秆还田功能,有残膜收集机构,且具有打包功能和膜杂分离机构:是 | 配套动力（kW）:73.5～99；工作状态外形尺寸（长×宽×高）(mm)：4700×2800×2200；工作幅宽（mm）:1800～2280;生产率(h㎡/h):≥1.4;运输地隙(mm)：420 | 50000元 |  | 购机补贴(非通用类) | 2027-03-17 | 新疆维吾尔自治区
430 | 00000763 | 种植业废弃物处理设备 | 农作物废弃物处理设备 | 秸秆压块（粒、棒）机 | 1.5t/h及以上的秸秆压块（粒、棒）机 | 河北天太生物质能源开发有限公司 | 生物质压块机 | 11J-3500A | 生产率:2.5-3.5t/h | 1、主机外形尺寸（长×宽×高）：3235×2600×1945（mm）2、结构型式：环模立式（/）3、主电动机额定功率：110（Kw）4、压模直径（内径）：980（mm）5、压模宽度：30（mm）6、压辊数量：2（个）7、模孔尺寸：32×30（mm）8、模孔数量：72（个）9、生产率：2500-3500（kg/h） | 6000元 |  | 购机补贴(非通用类) | 2027-01-11 | 河北省
431 | 00002599 | 饲料（草）收获加工运输设备 | 饲料（草）收获机械 | 割草（压扁）机 | 1.8-3m往复式割草机 | 保定广裕农业机械制造有限公司 | 割草机 | 9GWQ-2.7 | 割幅宽度:2.7m;往复式:是 | 挂接方式：牵引式； 割幅 m:2.7; 切割器结构型式:往复式; 配套动力范围 kW:14.7～29.4; 作业速度范围 km/h:4～8; 动刀片数量个:34; | 1600元 | 0 | 购机补贴(非通用类) | 2027-01-11 | 河北省
432 | 00002594 | 饲料（草）收获加工运输设备 | 饲料（草）收获机械 | 割草（压扁）机 | 1.8-3m往复式割草机 | 内蒙古华德牧草机械有限责任公司 | 后悬挂割草机 | 92GHB-2.1 | 割幅宽度:2.1m;往复式:是 | 割副：2.1米。配套动力：14-22KW。牵引形式：悬挂式。 | 1600元 |  | 购机补贴(非通用类) | 2025-12-30 | 内蒙古自治区
433 | 00002598 | 饲料（草）收获加工运输设备 | 饲料（草）收获机械 | 割草（压扁）机 | 3m及以上往复式割草机 | 保定广裕农业机械制造有限公司 | 割草机 | 9GSQ-5.4 | 割幅宽度:5.4m;往复式:是 | 挂接方式:牵引式; 割幅 m:5.4; 切割器结构型式:往复式; 配套动力范围 kW:14.7～36.8; 作业速度范围 km/h：4～8； 动刀片数量个：72； | 3500元 | 0 | 购机补贴(非通用类) | 2027-01-11 | 河北省
434 | 00002597 | 饲料（草）收获加工运输设备 | 饲料（草）收获机械 | 搂草机 | 5.4m及以上指盘式液压搂草机 | 保定广裕农业机械制造有限公司 | 指轮式搂草机 | 9LZ-7.4 | 搂幅宽度:7.4m;指盘液压折叠式:是 | 结构型式：指轮式； 挂接方式：牵引式； 折叠机构型式 ：液压式； 搂齿数量：80×12； 指轮数量：12； 指轮直径 mm：1510； 搂幅 m：7.4； | 3800元 | 0 | 购机补贴(非通用类) | 2027-01-11 | 河北省
435 | 00001965 | 饲料（草）收获加工运输设备 | 饲料（草）收获机械 | 搂草机 | 5.4m及以上指盘式液压搂草机 | 高阳县邦硕农业机械制造有限公司 | 指轮式搂草机 | 9LZ-5.4 | 搂幅宽度:5.4m;指盘液压折叠式:是 | 结构型式：指轮式； 挂接方式：牵引式； 折叠机构型式：液压式； 搂齿数量：480； 指轮数量：8； 指轮直径 mm：1480； 搂幅 m：5.4； | 3800元 | 0 | 购机补贴(非通用类) | 2027-01-11 | 河北省
436 | 00001966 | 饲料（草）收获加工运输设备 | 饲料（草）收获机械 | 搂草机 | 5.4m及以上指盘式液压搂草机 | 高阳县邦硕农业机械制造有限公司 | 指轮式搂草机 | 9LZ-7.5 | 搂幅宽度:7.5m;指盘液压折叠式:是 | 结构型式：指轮式； 挂接方式：牵引式； 折叠机构型式：液压式； 搂齿数量：720； 指轮数量：12； 指轮直径 mm：1480； 搂幅 m：7.5； | 3800元 | 0 | 购机补贴(非通用类) | 2027-01-11 | 河北省
437 | 00002160 | 饲料（草）收获加工运输设备 | 饲料（草）收获机械 | 搂草机 | 5.4m及以上指盘式液压搂草机 | 吉林省隆博农业发展有限公司 | 指轮式搂草机 | 9LZ-5.5 | 搂幅宽度:5.5m;指盘液压折叠式:是 | 型号名称:9LZ-5.5型指轮式搂草机;结构型式:指轮式;挂接方式:牵引式;折叠机构型式:液压式;搂齿数量:60（可选80）×8;指轮数量:8mm;指轮直径:1500mm;搂幅:5.5m;配套动力范围:22.1～29.4kW;作业速度范围:10～15km/h | 3800元 | 0 | 购机补贴(非通用类) | 2025-05-28 | 吉林省
438 | 00002161 | 饲料（草）收获加工运输设备 | 饲料（草）收获机械 | 搂草机 | 5.4m及以上指盘式液压搂草机 | 吉林省隆博农业发展有限公司 | 指轮式搂草机 | 9LZ-6.5 | 搂幅宽度:6.5m;指盘液压折叠式:是 | 型号名称:9LZ-6.5型指轮式搂草机;结构型式:指轮式;挂接方式:牵引式;折叠机构型式:液压式;搂齿数量:60（可选80）×10;指轮数量:10mm;指轮直径:1500mm;搂幅:6.5m;配套动力范围:29.4～44.1kW;作业速度范围:10～15km/h | 3800元 | 0 | 购机补贴(非通用类) | 2025-05-28 | 吉林省
439 | 00001042 | 饲料（草）收获加工运输设备 | 饲料（草）收获机械 | 搂草机 | 5.4m及以上指盘式液压搂草机 | 宁晋县陆风制动装置有限公司 | 搂草机 | 9L-5.4A | 搂幅宽度:5.4m;指盘液压折叠式:是 | 结构型式 ： 指轮式 ； 挂接方式 ： 牵引式 ； 工作状态外形尺寸（长×宽×高） mm ：5330×5940×1460 ； 折叠机构型式：液压折叠式； 结构质量 kg： 880 ； 搂齿数量 个 ：640 ； 指轮数量 个： 8 ； 指轮直径 mm ：1460 ； 搂幅 m：5.4； 配套动力范围 kW ：35.3～58.8 ； | 3800元 |  | 购机补贴(非通用类) | 2026-12-26 | 河北省
440 | 00001909 | 饲料（草）收获加工运输设备 | 饲料（草）收获机械 | 搂草机 | 5.4m及以上指盘式液压搂草机 | 潍坊鑫耐尔农业机械有限公司 | 指轮式搂草机 | 9LZ-5.5 | 搂幅宽度:5.5m;指盘液压折叠式:是 | 结构形式：指轮式；挂接方式：牵引式；折叠机构形式：液压折叠；搂齿数量：720；指轮数量：8个；指轮直径：1500mm；搂幅：550cm；配套动力范围：≥30kW；作业速度范围：10-15km/h。 | 3800元 |  | 购机补贴(非通用类) | 2027-01-26 | 山东省
441 | 00002313 | 饲料（草）收获加工运输设备 | 饲料（草）收获机械 | 打（压）捆机 | 压缩室截面积（宽×高）0.154m2及以上方捆捡拾压捆机 | 灵璧县泰顺机械有限公司 | 捡拾式方捆压捆机 | 9YFQ-1950 | 捡拾宽度:1.8m;方捆:是 ;压缩室截面积(宽×高):0.162㎡;打结器数量:2个 | 型号名称；9YFQ-1950型捡拾式方捆压捆机，挂接方式；牵引式，捡拾宽度；1.8(m)，捡拾器结构型式；弹齿式，打结器型式；D型，打结器数量；2个，压缩室截面尺寸（宽×高）；450×360（mm），配套动力范围；≥25.7（KW）. | 16300元 | 0 | 购机补贴(通用类) | 2024-12-23 | 安徽省
442 | 00000167 | 饲料（草）收获加工运输设备 | 饲料（草）收获机械 | 打（压）捆机 | 压缩室截面积（宽×高）0.162m2及以上方捆捡拾压捆机 | 爱科（济宁）农业机械有限公司（原：爱科大丰（兖州）农业机械有限公司） | 破碎型捡拾压捆机 | 9YF-2.2(MF 1840P) | 捡拾宽度:2.2m;方捆:是 ;压缩室截面积(宽×高):0.162㎡;打结器数量:2个 | 型号名称: 9YF-2.2(MF 1840P)型破碎型捡拾压捆机; 挂接方式: 牵引式; 捡拾宽度: 2200mm; 捡拾器结构型式: 前轴锤爪+后轴甩刀; 打结器型式: D型; 打结器数量: 2个；压缩室截面尺寸（宽×高）：450×360mm；捆扎方式：自动绳打捆；配套动力范围：≥88kW； | 21600元 | 0 | 购机补贴(通用类) | 2026-12-30 | 山东省
443 | 00001809 | 饲料（草）收获加工运输设备 | 饲料（草）收获机械 | 打（压）捆机 | 压缩室截面积（宽×高）0.162m2及以上方捆捡拾压捆机 | 高唐绿荫环保科技有限公司 | 秸秆切割揉碎方草捆打捆机 | 9YFG-2.2 | 捡拾宽度:2.203m;方捆:是 ;压缩室截面积(宽×高):0.1656㎡;打结器数量:2个 | 型号：9YFG-2.2型；捡拾宽度：2203mm；打捆活塞速度：100行程/min；打结器类型：D型；工作状态外形尺寸(长×宽×高)：6400mm×2700mm×1750mm；配套动力：≥60kW；草捆密度：230kg/m3；成捆率：100%；吨草能耗：0.73kW.h/t；捆扎材料消耗量：0.78kg/t；纯工作小时生产率：7015kg/h；草捆抗摔率：100%；规则草捆率：100%；主传动箱轴承温升：10℃；打结器数量：2个；压缩室截面尺寸(宽×高)：460mm×360mm | 21600元 |  | 购机补贴(通用类) | 2026-12-30 | 山东省
444 | 00001362 | 饲料（草）收获加工运输设备 | 饲料（草）收获机械 | 打（压）捆机 | 压缩室截面积（宽×高）0.162m2及以上方捆捡拾压捆机 | 黑龙江德沃科技开发有限公司 | 方捆打捆机 | 9YQ-2200A | 捡拾宽度:2.22m;方捆:是 ;压缩室截面积(宽×高):0.1656㎡;打结器数量:2个 | 型号名称:9YQ-2200A型方捆打捆机,挂接方式:牵引式；捡拾宽度：2220mm，捡拾器结构型式：锤爪式，喂入器结构型式:拨叉喂入机构,打结器类型：D型，打结器数量：2个，压缩室截面尺寸：（宽×高）460×360mm，捆扎方式：自动绳打捆，配套动力：≧66.2kW。 | 21600元 |  | 购机补贴(通用类) | 2027-01-26 | 黑龙江
445 | 00001181 | 饲料（草）收获加工运输设备 | 饲料（草）收获机械 | 打（压）捆机 | 压缩室截面积（宽×高）0.162m2及以上方捆捡拾压捆机 | 黑山传旗农机有限公司 | 除尘打捆机 | 9YFQ(X)-2.2 | 捡拾宽度:2.2m;方捆:是 ;压缩室截面积(宽×高):0.162㎡;打结器数量:2个 | 捡拾器宽度（mm）：2200，挂接方式：牵引式，打结器类型：强制脱扣型，捡拾器结构形式：锤爪式，打结器数量：2个，压捆室截面尺寸（宽×高mm）：450×360，配套动力范围（kw）：≥88 | 21600元 |  | 购机补贴(通用类) | 2025-06-22 | 辽宁省
446 | 00001746 | 饲料（草）收获加工运输设备 | 饲料（草）收获机械 | 打（压）捆机 | 压缩室截面积（宽×高）0.162m2及以上方捆捡拾压捆机 | 呼伦贝尔市蒙力农牧业机械制造有限公司 | 方草捆压捆机 | 9YFD-2.2 | 捡拾宽度:2.22m;方捆:是 ;压缩室截面积(宽×高):0.17㎡;打结器数量:2个 | 捡拾宽度：2220mm；捡拾器结构型式：弹齿式；打结器型式：D型；打结器数量：2个；压缩室截面尺寸（宽*高）：460mm*370mm；配套动力范围：≥33kw | 21600元 |  | 购机补贴(通用类) | 2026-12-30 | 内蒙古自治区
447 | 00002252 | 饲料（草）收获加工运输设备 | 饲料（草）收获机械 | 打（压）捆机 | 压缩室截面积（宽×高）0.162m2及以上方捆捡拾压捆机 | 莱州恒春机械有限公司 | 方草捆打捆机 | 9YFQ-2.3A | 捡拾宽度:2.366m;方捆:是 ;压缩室截面积(宽×高):0.1656㎡;打结器数量:2个 | 挂接方式：牵引式；捡拾宽度：2366mm，捡拾器结构型式：弹齿式；喂入器结构型式：螺旋连续喂入；打结器类型：D型，打结器数量：2个，压缩室截面尺寸mm：460×360,配套动力KW:≥35；捆扎方式：自动绳打捆； | 21600元 |  | 购机补贴(通用类) | 2026-12-30 | 山东省
448 | 00002253 | 饲料（草）收获加工运输设备 | 饲料（草）收获机械 | 打（压）捆机 | 压缩室截面积（宽×高）0.162m2及以上方捆捡拾压捆机 | 莱州恒春机械有限公司 | 方草捆打捆机 | 9YFQ-2.3B | 捡拾宽度:2.3m;方捆:是 ;压缩室截面积(宽×高):0.1656㎡;打结器数量:2个 | 挂接方式：牵引式；捡拾宽度：2300mm，捡拾器结构型式：弯刀式；喂入器结构型式：拨叉喂入机构；打结器类型：D型，打结器数量：2个，压缩室截面尺寸mm：460×360,配套动力KW:≥90；捆扎方式：自动绳打捆； | 21600元 |  | 购机补贴(通用类) | 2026-12-30 | 山东省
449 | 00002310 | 饲料（草）收获加工运输设备 | 饲料（草）收获机械 | 打（压）捆机 | 压缩室截面积（宽×高）0.162m2及以上方捆捡拾压捆机 | 灵璧县泰顺机械有限公司 | 方草捆打捆机 | 9YFQ-2200A | 捡拾宽度:2.25m;方捆:是 ;压缩室截面积(宽×高):0.16425㎡;打结器数量:2个 | 型号;9YFQ-2200A、捡拾器宽度;2250(mm)、捡拾器结构型式;弹齿式、打结器类型;D型、打结器数量;2(个)、压缩室截机尺寸(宽×高);450×365(mm)、打捆活塞往复次数;80~100(次/min)、工作状态外型尺寸(长×宽×高);4680×2910×1980(mm)、配套动力;≥29.4kw(轮式拖拉机) | 21600元 | 0 | 购机补贴(通用类) | 2022-12-31 | 安徽省
450 | 00002307 | 饲料（草）收获加工运输设备 | 饲料（草）收获机械 | 打（压）捆机 | 压缩室截面积（宽×高）0.162m2及以上方捆捡拾压捆机 | 灵璧县泰顺机械有限公司 | 方草捆打捆机 | 9YFQ-2200B | 捡拾宽度:2.24m;方捆:是 ;压缩室截面积(宽×高):0.1665㎡;打结器数量:2个 | 型号名称；9YFQ-2200B型方草捆打捆机、挂接方式；牵引式、捡拾宽度；2240（mm）、捡拾器结构型式；拨叉喂入机构、打结器型式；D型、打结器数量；2个、压缩室截面尺寸（宽×高）；450mm×370mm、配套动力范围；≥29.4（kW）、捆扎方式；自动绳打捆。 | 21600元 | 0 | 购机补贴(通用类) | 2026-08-31 | 安徽省
451 | 00002309 | 饲料（草）收获加工运输设备 | 饲料（草）收获机械 | 打（压）捆机 | 压缩室截面积（宽×高）0.162m2及以上方捆捡拾压捆机 | 灵璧县泰顺机械有限公司 | 秸秆粉碎除尘打捆机 | 9YFQ-2200C | 捡拾宽度:2.2m;方捆:是 ;压缩室截面积(宽×高):0.1665㎡;打结器数量:2个 | 型号名称;9YFQ-2200C型秸秆粉碎除尘打捆机、挂接方式；牵引式、捡拾宽度(mm)；2200、捡拾器结构型式；锤爪式、喂入器结构型式；拨叉喂入机构、打结器型式；D型、打结器数量；2个、压缩室截面尺寸（宽×高）mm；450×370、捆扎方式；自动绳打捆、配套动力范围(KW)；≥88.2 | 21600元 | 0 | 购机补贴(通用类) | 2025-09-29 | 安徽省
452 | 00002306 | 饲料（草）收获加工运输设备 | 饲料（草）收获机械 | 打（压）捆机 | 压缩室截面积（宽×高）0.162m2及以上方捆捡拾压捆机 | 灵璧县泰顺机械有限公司 | 秸秆粉碎压捆机 | 9YFQ-2200E | 捡拾宽度:2.25m;方捆:是 ;压缩室截面积(宽×高):0.1665㎡;打结器数量:2个 | 型号名称；9YFQ-2200E型秸秆粉碎压捆机、挂接方式；牵引式、捡拾宽度；2250（mm）、捡拾器结构型式；锤爪式、喂入器结构型式；拨叉喂入机构、打结器型式；D型、打结器数量；2个、压缩室截面尺寸（宽×高）；450mm×370mm、配套动力范围；≥80（KW）、捆扎方式；自动绳打捆 | 21600元 | 0 | 购机补贴(通用类) | 2026-08-31 | 安徽省
453 | 00001939 | 饲料（草）收获加工运输设备 | 饲料（草）收获机械 | 打（压）捆机 | 压缩室截面积（宽×高）0.162m2及以上方捆捡拾压捆机 | 内蒙古麦圈农牧业机械有限公司 | 小半径捡拾破碎打捆机 | 9YJF-2.2B | 捡拾宽度:2.2m;方捆:是 ;压缩室截面积(宽×高):0.162㎡;打结器数量:2个 | 配套动力范围（kW）：52；工作状态外形尺寸（长×宽×高）mm：4400×2400×1700；结构质量（kg）：2580；挂接方式：牵引式悬挂式；捡拾宽度：2200mm；喂入口宽度：2200mm；捡拾器结构型式：锤爪式；喂入器结构型式：拨叉喂入机构；打结器型式：D型；打结器数量：2；压缩室截面尺寸（宽×高）mm：450×360 | 21600元 | 52 | 购机补贴(通用类) | 2026-12-30 | 内蒙古自治区
454 | 00001603 | 饲料（草）收获加工运输设备 | 饲料（草）收获机械 | 打（压）捆机 | 压缩室截面积（宽×高）0.162m2及以上方捆捡拾压捆机 | 齐齐哈尔市艺峰机械制造有限公司 | 捡拾方捆压捆机 | 9YFH-2.2 | 捡拾宽度:2.2m;方捆:是 ;压缩室截面积(宽×高):0.1728㎡;打结器数量:2个 | 型号名称：9YFH-2.2型捡拾方捆压捆机、挂接方式：牵引式、捡拾宽度：2200mm、捡拾器结构形式：弹齿式、喂入器结构形式：拨叉喂入机构、打结器形式：D型、打结器数量：2个、压缩室截面尺寸（宽×高）mm：480×360、配套动力范围Kw：≥60.2、捆扎方式：绳打捆。 | 21600元 | 0 | 购机补贴(通用类) | 2026-02-28 | 黑龙江
455 | 00001749 | 饲料（草）收获加工运输设备 | 饲料（草）收获机械 | 打（压）捆机 | 压缩室直径0.5m及以上圆捆捡拾压捆机 | 菏泽市天艺农业机械制造有限公司 | 秸秆捡拾打捆机 | 9Y-70125 | 捡拾宽度:1.25m;圆捆:是 ;压缩室直径:0.7m;压缩室宽度:1.25m | 压缩室容积：0.48 m³ 工作状态外形尺寸（长×宽×高）mm：2380×2110×1440 挂接方式：牵引式；捡拾宽度：1.25 m；捡拾器结构型式：弹齿式；压缩室成捆机构型式：滚筒式；压缩室宽度：1.25 m；压缩室直径：0.7 m；卷压辊筒数量：13个；卷压辊筒直径：154 mm；缠捆方式： 缠绳；配套动力：32-40 kW | 5600元 |  | 购机补贴(通用类) | 2027-01-26 | 山东省
456 | 00001748 | 饲料（草）收获加工运输设备 | 饲料（草）收获机械 | 打（压）捆机 | 压缩室直径0.5m及以上圆捆捡拾压捆机 | 菏泽市天艺农业机械制造有限公司 | 秸秆打捆机 | 9YJ-130 | 捡拾宽度:1.3m;圆捆:是 ;压缩室直径:0.7m;压缩室宽度:1m | 压缩室容积：0.38 m³ 工作状态外形尺寸（长×宽×高）mm：2920×1580×1450 挂接方式：牵引式；捡拾宽度：1.3 m；捡拾器结构型式：甩刀式；压缩室成捆机构型式：滚筒式；压缩室宽度：1 m；压缩室直径：0.7 m；卷压辊筒数量：13个；卷压辊筒直径：157 mm；缠捆方式：缠绳；配套动力：45-55 kW | 5600元 |  | 购机补贴(通用类) | 2027-01-26 | 山东省
457 | 00001747 | 饲料（草）收获加工运输设备 | 饲料（草）收获机械 | 打（压）捆机 | 压缩室直径0.5m及以上圆捆捡拾压捆机 | 菏泽市天艺农业机械制造有限公司 | 秸秆打捆机 | 9YJ-180 | 捡拾宽度:1.8m;圆捆:是 ;压缩室直径:0.7m;压缩室宽度:1m | 压缩室容积：0.38 m³ 工作状态外形尺寸（长×宽×高）mm：3080×2150×1580； 挂接方式：牵引式；捡拾宽度：1.8 m；捡拾器结构型式：甩刀式；压缩室成捆机构型式：滚筒式；压缩室宽度：1 m；压缩室直径：0.7 m；卷压辊筒数量：13个；卷压辊筒直径：157 mm；缠捆方式：缠绳；配套动力：65-75 kW | 5600元 |  | 购机补贴(通用类) | 2027-01-26 | 山东省
458 | 00002516 | 饲料（草）收获加工运输设备 | 饲料（草）收获机械 | 打（压）捆机 | 压缩室直径0.5m及以上圆捆捡拾压捆机 | 浙江新昌力丰农业机械有限公司 | 圆草捆打捆机 | 9YGQ-700 | 捡拾宽度:0.7m;圆捆:是 ;压缩室直径:0.58m;压缩室宽度:0.7m | 捡拾宽度：700 mm； 捡拾器结构型式：弹齿捡拾式； 压缩室宽度：700mm； 压缩室直径：580mm； 卷压滚筒数量：12个； 草捆尺寸：直径610×700 mm； 草捆重量：25公斤（干草）； 草捆密度：≥115千克/每立方米； 作业速度：50-90捆/小时； 配套动力范围：22.0-36.8kw。 | 5600元 |  | 购机补贴(通用类) | 2026-12-01 | 浙江省
459 | 00001808 | 饲料（草）收获加工运输设备 | 饲料（草）收获机械 | 打（压）捆机 | 压缩室直径0.8m及以上圆捆捡拾压捆机 | 高唐绿荫环保科技有限公司 | 圆捆打捆机 | 9YG-1.1 | 捡拾宽度:1.52m;圆捆:是 ;压缩室直径:1m;压缩室宽度:1m | 捡拾宽度：1520mm；卷压滚筒转速：124r/min；卷压滚筒数量：16个；工作状态外形尺寸(长×宽×高)：4300mm×2150mm×2100mm；配套动力：≥66kW；草捆密度：192kg/m3；成捆率：100%；吨草耗油量：0.7kg/t；纯工作小时生产率：8145kg/h；主传动箱轴承温升：9℃；牧草总损失率：1%；铭牌：符合要求；压缩室宽度：1000mm；压缩室直径：Φ1000mm。 | 12000元 |  | 购机补贴(通用类) | 2026-12-30 | 山东省
460 | 00001744 | 饲料（草）收获加工运输设备 | 饲料（草）收获机械 | 打（压）捆机 | 压缩室直径0.8m及以上圆捆捡拾压捆机 | 呼伦贝尔市蒙力农牧业机械制造有限公司 | 圆草捆打捆机 | 9YG-1.1 | 捡拾宽度:1.6m;圆捆:是 ;压缩室直径:1m;压缩室宽度:1m | 捡拾宽度：1600mm；捡拾器结构型式：弹齿式；挂接方式：牵引式；压缩室成捆机构型式：滚筒式；压缩室直径：1000mm；压缩室宽度：1000mm；卷压工作部件数量：16个；配套动力范围：≥66kw | 12000元 |  | 购机补贴(通用类) | 2026-12-30 | 内蒙古自治区
461 | 00001799 | 饲料（草）收获加工运输设备 | 饲料（草）收获机械 | 打（压）捆机 | 压缩室直径0.8m及以上圆捆捡拾压捆机 | 内蒙古瑞丰农牧业装备股份有限公司 | 圆草捆打捆机 | 9YG-1.0 | 捡拾宽度:1.73m;圆捆:是 ;压缩室直径:0.936m;压缩室宽度:1.0m | 捡拾宽度：1.73m； 压缩室直径：0.936m ；压缩室宽度：1.0m | 12000元 | 0 | 购机补贴(通用类) | 2023-12-31 | 内蒙古自治区
462 | 00000166 | 饲料（草）收获加工运输设备 | 饲料（草）收获机械 | 打（压）捆机 | 压缩室直径1m及以上圆捆捡拾压捆机 | 爱科（济宁）农业机械有限公司（原：爱科大丰（兖州）农业机械有限公司） | 圆草捆捡拾压捆机 | 9YG-1.25(RB 3130F) | 捡拾宽度:1.95m;圆捆:是 ;压缩室直径:1.25m;压缩室宽度:1.23m | 型号名称：9YG-1.25(RB 3130F)型圆草捆捡拾压捆机；挂接方式：牵引式；捡拾宽度：1950mm；捡拾器结构型式：弹齿式；喂入器结构型式：螺旋连续喂入机构；压缩室成捆机构型式：滚筒式；压缩室宽度：1230mm；压缩室直径：1250mm；卷压工作部件数量：滚筒 18个；卷压滚筒直径：17个220mm，1个240mm；捆扎方式：缠网；配套动力范围：≥73.5kW | 16300元 | 0 | 购机补贴(通用类) | 2026-12-30 | 山东省
463 | 00001745 | 饲料（草）收获加工运输设备 | 饲料（草）收获机械 | 打（压）捆机 | 压缩室直径1m及以上圆捆捡拾压捆机 | 呼伦贝尔市蒙力农牧业机械制造有限公司 | 圆草捆打捆机 | 9YG-1.1A | 捡拾宽度:1.844m;圆捆:是 ;压缩室直径:1m;压缩室宽度:1.244m | 捡拾宽度：1844mm；捡拾器结构型式：弹齿式；压缩室成捆机构型式：滚筒式；压缩室宽度：1244mm；压缩室直径：1000mm；卷压工作部件数量：16个；配套动力范围：≥66kw | 16300元 |  | 购机补贴(通用类) | 2026-12-30 | 内蒙古自治区
464 | 00002534 | 饲料（草）收获加工运输设备 | 饲料（草）收获机械 | 打（压）捆机 | 压缩室直径1.2m及以上圆捆捡拾压捆机 | 安徽省传奇农业机械制造有限公司 | 圆草捆打捆机 | 9YT-2.2C | 捡拾宽度:2.2m;圆捆:是 ;压缩室直径:1.2m;压缩室宽度:1.4m | 捡拾宽度:2.2m;压缩室宽度:1.4m;打捆类型:圆捆 ;压缩室直径:1.2m | 24300元 |  | 购机补贴(通用类) | 2026-12-30 | 安徽省
465 | 00002274 | 饲料（草）收获加工运输设备 | 饲料（草）收获机械 | 打（压）捆机 | 压缩室直径1.2m及以上圆捆捡拾压捆机 | 灵璧县泰顺机械有限公司 | 圆草捆打捆机 | 9YY-2400 | 捡拾宽度:2.4m;圆捆:是 ;压缩室直径:1.25m;压缩室宽度:1.225m | 型号;9YY-2400、捡拾器宽度;2400(mm)、捡拾器结构型式;弹齿式、卷压滚筒转速;300~320(r/min)、卷压滚筒数量;18(个)、工作状态外型尺寸(长×宽×高);4500×3110×2300(mm)、配套动力;≥73.5kw(轮式拖拉机)。压缩式直径：1250(mm). 压缩室宽度；1225（mm）. | 24300元 | 0 | 购机补贴(通用类) | 2022-12-31 | 安徽省
466 | 00002107 | 饲料（草）收获加工运输设备 | 饲料（草）收获机械 | 打（压）捆机 | 压缩室直径1.2m及以上圆捆捡拾压捆机 | 潍坊国安工程机械有限公司 | 圆草捆打捆机 | 9YQ-2200 | 捡拾宽度:2.3m;圆捆:是 ;压缩室直径:1.2m;压缩室宽度:1.23m | 型号名称：9YQ-2200型圆草捆打捆机； 挂接方式：牵引式； 捡拾宽度：2300mm； 捡拾器结构型式：弹齿式； 喂入器结构型式：螺旋连续喂入机构； 压缩室成捆机构型式：滚筒式； 压缩室宽度：1230mm； 压缩式直径：1200mm； 卷压工作部件数量：滚筒18个； 卷压滚筒直径：222mm； 捆扎方式：缠网； 配套动力范围：≧73.5。 | 24300元 | 0 | 购机补贴(通用类) | 2026-11-02 | 山东省
467 | 00000160 | 饲料（草）收获加工运输设备 | 饲料（草）收获机械 | 打（压）捆机 | 压缩室直径0.52m及以上圆捆压捆机 | 乐陵宏泰机械设备有限公司 | 圆草捆打捆机 | 9YY-55 | 功率:5.5kW;圆捆:是 ;压缩室直径:0.55m;压缩室宽度:0.52m | 型号名称：9YY-55型圆草捆打捆机 、喂入口宽度：520mm 、压缩室宽度：550mm 、卷压工作部件数量：36个 、卷压滚筒直径：60mm 、捆扎方式：绳 、配套发动机（电动机）额定功率：5.5kW 、配套发动机（电动机）额定转速：960r/min | 5600元 | 5.5 | 购机补贴(通用类) | 2026-03-04 | 山东省
468 | 00002169 | 饲料（草）收获加工运输设备 | 饲料（草）收获机械 | 打（压）捆机 | 压缩室直径0.52m及以上圆捆压捆机 | 山东久保地机械设备有限公司 | 固定式圆草捆打捆机 | 9YK-520 | 功率:5.5kW;圆捆:是 ;压缩室直径:0.55m;压缩室宽度:0.52m | 喂入口宽度mm：520；工作状态外形尺寸（长×宽×高）：3450mm×1340mm×1570mm；配套动力固定式kW：5.5；压缩室宽度mm：520；压缩室直径mm：Φ550 | 5600元 | 5.5 | 购机补贴(通用类) | 2023-12-31 | 山东省
469 | 00002525 | 饲料（草）收获加工运输设备 | 饲料（草）收获机械 | 打（压）捆机 | 压缩室截面积（宽×高）0.105m2及以上方捆压捆机 | 吉林天朗新能源科技有限公司 | 固定式秸秆饲料打捆机 | 9YFG-37 | 功率:37kW;方捆:是 ;压缩室截面积(宽×高):0.12㎡ | 型号名称：9YFG-37型固定式秸秆饲料打捆机；挂接方式:固定式;喂入口宽度:800mm;喂入器结构型式:往复输送带;压缩室截面尺寸 （宽×高）:300mm×400mm;配套发动机额定功率:电动机：≥37kW;配套发动机额定转速:电动机：1480r/min；捆扎方式：自动缠网。 | 5400元 | 37 | 购机补贴(通用类) | 2026-12-30 | 吉林省
470 | 00002524 | 饲料（草）收获加工运输设备 | 饲料（草）收获机械 | 打（压）捆机 | 压缩室截面积（宽×高）0.105m2及以上方捆压捆机 | 吉林天朗新能源科技有限公司 | 固定式秸秆饲料打捆机 | 9YFG-55 | 功率:55kW;方捆:是 ;压缩室截面积(宽×高):0.12㎡ | 型号名称:9YFG-55型固定式秸秆饲料打捆机；挂接方式:固定式;喂入口宽度：400mm；喂入器结构型式：风机抛送喂入机构；压缩室截面尺寸（宽x高）：300mmx400mm；配套发动机额定功率：电动机≥55kW；柴油机≥73.5kW；配套发动机额定转数:电动机:1480r/min;柴油机：2400r/min；捆扎方式:自动缠网。 | 5400元 | 55 | 购机补贴(通用类) | 2026-12-30 | 吉林省
471 | 00001598 | 饲料（草）收获加工运输设备 | 饲料（草）收获机械 | 打（压）捆机 | 压缩室截面积（宽×高）0.105m2及以上方捆压捆机 | 齐齐哈尔市艺峰机械制造有限公司 | 秸秆压捆机 | 9YF-1800 | 功率:15kW;方捆:是 ;压缩室截面积(宽×高):0.32㎡ | 型号名称：9YF-1800型秸秆压捆机、挂接方式：固定式、喂入口宽度：800mm、压缩室截面尺寸（宽×高）：800mm×400mm，配套发动机（电动机）额定功率：15Kw、配套发动机（电动机）额定转速r/min：1460、捆扎方式：手动绳打捆。 | 5400元 | 0 | 购机补贴(通用类) | 2026-02-28 | 黑龙江
472 | 00002523 | 饲料（草）收获加工运输设备 | 饲料（草）收获机械 | 打（压）捆机 | 压缩室截面积（宽×高）0.0936m2及以上无打结器自动套袋方捆捡拾压捆机 | 吉林天朗新能源科技有限公司 | 秸秆饲料捡拾打捆机 | 9YFQ-1.7 | 捡拾宽度:1.72m;方捆:是 ;压缩室截面积(宽×高):0.0999㎡;自动套袋(缠网):是 | 挂接方式：牵引式；捡拾宽度：1720mm；捡拾器结构型式：锤爪式；喂入器结构型式：螺旋连续喂入机构；压缩室截面尺寸 （宽×高）：270mm×370mm；配套动力范围：≥60kW；捆扎方式：自动缠网。 | 16300元 |  | 购机补贴(通用类) | 2026-12-30 | 吉林省
473 | 00001399 | 饲料（草）收获加工运输设备 | 饲料（草）收获机械 | 打（压）捆机 | 压缩室截面积（宽×高）0.1344m2及以上无打结器自动套袋方捆捡拾压捆机 | 河北顺丰农业机械有限公司 | 方草捆打捆机 | 9YFQ-2.2 | 捡拾宽度:2.25m;方捆:是 ;压缩室截面积(宽×高):0.1575㎡;自动套袋(缠网):是 | 挂接方式 ：牵引式 ； 捡拾宽度 mm： 2250 ； 捡拾器结构型式 ：锤爪式 ； 喂入器结构型式 ： 螺旋连续喂入机构 ； 压缩室截面尺寸（宽×高） mm ：350×450 ； 配套动力范围 kW ：≥88 ； 捆扎方式 ： 自动缠网 ； | 21600元 |  | 购机补贴(通用类) | 2025-11-01 | 河北省
474 | 00002394 | 饲料（草）收获加工运输设备 | 饲料（草）收获机械 | 打（压）捆机 | 压缩室截面积（宽×高）0.1344m2及以上无打结器自动套袋方捆捡拾压捆机 | 潍坊利德尔精工科技有限公司 | 秸秆饲料捡拾打捆机 | 9YFQ-2.25 | 捡拾宽度:2.25m;方捆:是 ;压缩室截面积(宽×高):0.13504㎡;自动套袋(缠网):是 | 型号名称：9YFQ-2.25型秸秆饲料捡拾打捆机；挂接方式：牵引式；捡拾宽度：2250mm； 捡拾器结构型式：锤爪式；喂入器结构型式:螺旋连续喂入机构；捆扎方式:自动缠网；压缩室截面尺寸（宽×高）：320×422mm；配套动力范围：110.3～132.4kW ；压缩室截面积（宽×高）：0.13504㎡ | 21600元 | 0 | 购机补贴(通用类) | 2026-12-30 | 山东省
475 | 00001761 | 饲料（草）收获加工运输设备 | 饲料（草）收获机械 | 草捆包膜机 | 圆草捆包膜机 | 乐陵宏泰机械设备有限公司 | 圆草捆包膜机 | 9CY-0.55 | 单一包膜作业:是 ;包膜圆草捆直径:52cm | 型号名称：9CY-0.55型圆草捆包膜机 、挂接方式：固定式 、膜架数量：1个 、配套动力型式：电动机 、适用草捆直径范围：450～560mm 、适用草捆长度范围：500～550mm | 1600元 | 1.1 | 购机补贴(非通用类) | 2026-05-09 | 山东省
476 | 00001985 | 饲料（草）收获加工运输设备 | 饲料（草）收获机械 | 青（黄）饲料收获机 | 2-2.6m自走圆盘式青饲料收获机 | 河南畅骏农机有限公司 | 自走式青饲料收获机 | 4QZL-8 | 功率:110kW;割幅:2.01m;自走圆盘式:是 ;籽粒破碎机构:无或非对辊式:是 | 形式 ：自走式； 工作状态外形尺寸（长×宽×高）mm：5570×2100×4030； 配套发动机额定功率（自走式、配有发动机的牵引式） kW：110； 配套发动机额定转速（自走式、配有发动机的牵引式） r/min：2200； 割幅 mm：2010； 作物收集割台型式：直切割台； 割台切割器型式：圆盘式割刀； 喂入机构型式：喂入辊； 喂入机构数量：4； 秸秆切碎机构型式：滚筒式； 籽粒破碎机构型式：揉搓板式； 驾驶室型式(自走式）：简易式； 变速方式(自走式）：手动变速； 驱动方式(自走式）：液压驱动； 制动器型式(自走式）：摩擦片式； 履带宽度(自走式） mm：350； 履带接地长(自走式）mm：1500； 轨距(自走式） mm：1400； | 63700元 | 110 | 购机补贴(通用类) | 2026-12-30 | 河南省
477 | 00000554 | 饲料（草）收获加工运输设备 | 饲料（草）收获机械 | 青（黄）饲料收获机 | 2-2.6m自走圆盘式青饲料收获机 | 河南远方农业机械有限公司 | 自走式青饲料收获机 | 9QZ-2300 | 功率:162kW;割幅:2.3m;自走圆盘式:是 ;籽粒破碎机构:无或非对辊式:是 | 外形尺寸（长*宽*高）：6400*2420*3900mm;配套发动机额定功率：162kw；配套发动机额定转速：2200r/min；割副：2300mm；作物收集割台型式：直切割台；割台切割器型式：旋转圆盘刀；喂入机构型式：喂入辊；喂入机构数量：1对；秸秆切碎机构型式：盘式；籽粒破碎机构型式：揉搓板式；变速方式：手动变数+液压无极变速；驱动方式：液压驱动；制动器型式：盘式；导向轮轮距：1665mm；导向轮轮胎规格：10/75-15.3；驱动轮轮距：1900mm；驱动轮轮胎规格：15-24；轴距：2570mm；抛送高度：4532mm；抛送距离：≥8m；抛送筒回转角度：230° | 63700元 | 162 | 购机补贴(通用类) | 2025-12-30 | 河南省
478 | 00001982 | 饲料（草）收获加工运输设备 | 饲料（草）收获机械 | 青（黄）饲料收获机 | 2-2.6m自走圆盘式青饲料收获机 | 原阳县伟凡农机有限公司 | 自走式青饲料收获机 | 9QZ-2400 | 功率:160kW;割幅:2.4m;自走圆盘式:是 ;籽粒破碎机构:无或非对辊式:是 | 外形尺寸（长*宽*高）：6600*2500*4500mm;配套发动机额定功率：160kw；配套发动机额定转速：2200r/min；割副：2400mm；作物收集割台型式：直切割台；割台切割器型式：旋转圆盘刀；喂入机构型式：喂入辊；喂入机构数量：1对；秸秆切碎机构型式：盘式；籽粒破碎机构型式：揉搓板式；变速方式：手动变数+液压无极变速；驱动方式：液压驱动；制动器型式：钳盘式（前）；导向轮轮距：1665mm；导向轮轮胎规格：10/75-15.3；驱动轮轮距：1900mm；驱动轮轮胎规格：15-24；轴距：2600mm；抛送筒高度：4532mm；抛送距离：≥8m;抛送筒回转角度：230° | 63700元 | 160 | 购机补贴(通用类) | 2025-03-31 | 河南省
479 | 00000555 | 饲料（草）收获加工运输设备 | 饲料（草）收获机械 | 青（黄）饲料收获机 | 2.6m及以上自走圆盘式青饲料收获机 | 河南远方农业机械有限公司 | 自走式青饲料收获机 | 9QZ-2600 | 功率:221kW;割幅:2.62m;自走圆盘式:是 ;籽粒破碎机构:无或非对辊式:是 | 外形尺寸（长x宽x高mm）：6700x2850x4550；配套发动机额定功率：221kw；配套发动机额定转速：2200r/min；割副：2620mm；作物收集割台型式：直切割台；割台切割器型式：旋转圆盘刀；喂入机构型式：喂入辊；喂入机构数量：1对；秸秆切碎机构型式：盘式；籽粒破碎机构型式：揉搓板式；变速方式：手动变速+液压无极变速；驱动方式：液压驱动；导向轮轮距：1690mm；导向轮轮胎规格：10/75-15.3；驱动轮轮距：2000mm；驱动轮轮胎规格：15-24；轴距：2700mm；作业速度范围：2～8km/h；设计切断长度：20mm；抛送高度：4532mm | 107200元 | 221 | 购机补贴(通用类) | 2025-12-30 | 河南省
480 | 00002070 | 饲料（草）收获加工运输设备 | 饲料（草）收获机械 | 青（黄）饲料收获机 | 2.6m及以上自走圆盘式青饲料收获机 | 石家庄信聚农牧机械有限公司 | 青饲料收获机 | 9QZ-2800 | 功率:206kW;割幅:2.75m;自走圆盘式:是 ;籽粒破碎机构:无或非对辊式:是 | 结构形式(挂接方式）：自走式.结构质量：6300kg;工作状态外形尺寸（长×宽×高）mm:7300×2870×5200;割台的有效收获宽度（割幅）：2750mm;割台切割形式：圆盘式;导向轮轮距：1520mm;驱动轮轮距：1830mm;导向轮轮胎规格：10.0/75-15.3；驱动轮轮胎规格：15-24；驾驶室形式：普通；秸秆切碎机构形式：滚筒式；抛送高度：5200mm | 107200元 | 206 | 购机补贴(通用类) | 2026-12-26 | 河北省
481 | 00003130 | 饲料（草）收获加工运输设备 | 饲料（草）收获机械 | 青（黄）饲料收获机 | 2.6m及以上自走圆盘式青饲料收获机 | 星光农机（河南）有限公司 | 自走式青贮饲料收获机 | 4QZ-10 | 功率:228kW;割幅:2.7m;自走圆盘式:是 ;籽粒破碎机构:无或非对辊式:否 | 结构型式(挂接方式) ：自走式，工作状态外形尺寸：7740mm×3010mm×4800mm，结构质量 ：6500kg， 割台的有效收获宽度 ：2700mm，割台切割器型式 ：圆盘式，秸秆切碎机构型式：滚筒式，抛送筒高度 ：4800mm， 抛送筒回转角度 ：180° | 107200元 | 228 | 购机补贴(通用类) | 2022-12-31 | 河南省
482 | 00002582 | 饲料（草）收获加工运输设备 | 饲料（草）收获机械 | 青（黄）饲料收获机 | 2.6m及以上自走圆盘式青饲料收获机 | 原阳县伟凡农机有限公司 | 自走式青饲料收获机 | 4QZ-2600 | 功率:221kW;割幅:2.62m;自走圆盘式:是 ;籽粒破碎机构:无或非对辊式:是 | 外形尺寸（长*宽*高）：6705*2845*4550mm;配套发动机额定功率：221kw；配套发动机额定转速：2200r/min；割副：2620mm；作物收集割台型式：直切割台；割台切割器型式：圆盘式割刀；喂入机构型式：喂入辊；喂入机构数量：4；秸秆切碎机构型式：盘式；籽粒破碎机构型式：揉搓板式；变速方式：手动变速；驱动方式：液压驱动；制动器型式：驱动轮：盘式；导向轮轮距：1685mm；导向轮轮胎规格：10/75-15.3；驱动轮轮距：2000mm；驱动轮轮胎规格：15-24；轴距：2700mm；抛送高度：4532mm；抛送距离：≥8m；抛送筒回转角度：230° | 107200元 | 221 | 购机补贴(通用类) | 2026-12-30 | 河南省
483 | 00001986 | 饲料（草）收获加工运输设备 | 饲料（草）收获机械 | 青（黄）饲料收获机 | 2.6m及以上自走圆盘式青饲料收获机，带对辊式籽粒破碎机构 | 河南畅骏农机有限公司 | 自走式青饲料收获机 | 4QZ-8 | 功率:162kW;割幅:2.65m;自走圆盘式:是 ;籽粒破碎机构:对辊式:是 | 形式：自走式； 工作状态外形尺寸（长×宽×高）mm：6950×3000×4600； 配套发动机额定功率（自走式、配有发动机的牵引式） kW：162； 配套发动机额定转速（自走式、配有发动机的牵引式） r/min：2200； 割幅 mm：2650； 作物收集割台型式：直切割台； 割台切割器型式：圆盘式割刀； 喂入机构型式：喂入辊； 喂入机构数量：4； 秸秆切碎机构型式：滚筒式； 籽粒破碎机构型式：对辊式； 驾驶室型式(自走式）：普通型； 变速方式(自走式）：手动变速； 驱动方式(自走式）：液压+机械； 制动器型式(自走式）：前盘后鼓； 导向轮轮距（自走式）mm：1760； 导向轮轮胎规格（自走式）：10.0/75-15.3； 驱动轮轮距（自走式）mm：1800； 驱动轮轮胎规格（自走式）：15-24； 轴距(自走式） mm：2850； | 117200元 | 162 | 购机补贴(通用类) | 2026-12-30 | 河南省
484 | 00001544 | 饲料（草）收获加工运输设备 | 饲料（草）收获机械 | 青（黄）饲料收获机 | 2.6m及以上自走圆盘式青饲料收获机，带对辊式籽粒破碎机构 | 宁晋县方锐农业机械有限公司 | 青饲料收获机 | 9QZ-2900A | 功率:241kW;割幅:2.75m;自走圆盘式:是 ;籽粒破碎机构:对辊式:是 | 9QZ-2900A型青饲料收获机；形式 / 自走式 ；工作状态外形尺寸（长×宽×高） mm 7400×2900×5298 ；配套发动机额定功率（自走式、配有发动机的牵引式） kW 241；配套发动机额定转速（自走式、配有发动机的牵引式） / 2200 ；割幅 mm 2750 ；作物收集割台型式 / 直切割台 ；割台切割器型式 / 旋转冲击式割刀（圆盘式割刀）；喂入机构型式 / 喂入辊 ；喂入机构数量 / 4 ；秸秆切碎机构型式 / 滚筒式 ；籽粒破碎机构型式 / 对辊式 ；驾驶室型式(自走式） / 普通式 ；变速方式(自走式） / 自动变速 ；驱动方式(自走式） / 液压驱动 ；制动器型式(自走式） / 盘式 ；导向轮轮距（自走式） mm 1790 ；导向轮轮胎规格（自走式） / 12-16.5 ；驱动轮轮距（自走式） mm 1880 ；驱动轮轮胎规格（自走式） / 460/70R24；轴距(自走式） mm 2500 ；作业速度范围 km/h 2～6 ；设计切段长度 mm 15 | 117200元 | 241 | 购机补贴(通用类) | 2026-12-30 | 河北省
485 | 00002268 | 饲料（草）收获加工运输设备 | 饲料（草）收获机械 | 青（黄）饲料收获机 | 2.6m及以上自走圆盘式青饲料收获机，带对辊式籽粒破碎机构 | 石家庄美迪机械有限公司 | 自走式青饲料收获机 | 9QS-3300A | 功率:265kW;割幅:3.331m;自走圆盘式:是 ;籽粒破碎机构:对辊式:是 | 型号名称：9QS-3300A自走式青饲料收获机；形式：自走式；结构质量：9660kg；工作状态外形尺寸（长×宽×高）：7400×3500×5400mm；配套发动机额定功率：265kW；配套发动机额定转速：2200r/min；排放阶段：国三；割幅：3331mm；作物收集割台型式：直切割台；割台切割器型式：圆盘式割刀；喂入机构型式：喂入辊；喂入机构数量：5个；秸秆切碎机构型式：滚筒式；籽粒破碎机构型式：对辊式；驾驶室型式：普通；变速方式：手动变速；驱动方式：液压驱动；制动器型式：盘式；导向轮轮距：2121mm；导向轮轮胎规格：500/60-22.5；驱动轮轮距：2340mm；驱动轮轮胎规格：750/65R26；轴距：2640mm；作业速度范围：2-10km/h | 117200元 | 265 | 购机补贴(通用类) | 2026-11-02 | 河北省
486 | 00002266 | 饲料（草）收获加工运输设备 | 饲料（草）收获机械 | 青（黄）饲料收获机 | 2.6m及以上自走圆盘式青饲料收获机，带对辊式籽粒破碎机构 | 石家庄美迪机械有限公司 | 自走式青饲料收获机 | 9QS-4500 | 功率:316kW;割幅:4.427m;自走圆盘式:是 ;籽粒破碎机构:对辊式:是 | 型号名称：9QS-4500自走式青饲料收获机；形式：自走式；结构质量：11190kg；工作状态外形尺寸（长X宽X高）：7690X4620X5530mm；配套发动机额定功率：316kW；配套发动机额定转速：2100r/min；排放阶段：国三；割幅：4427mm；作物收集割台型式：直切割台；割台切割器型式：圆盘式割刀；喂入机构型式：喂入辊；喂入机构数量：5个；秸秆切碎机构型式：滚筒式；籽粒破碎机构型式：对辊式；驾驶室型式：普通；变速方式：手动变速；驱动方式：液压驱动；制动器型式：盘式；导向轮轮距：2116mm；导向轮轮胎规格：500/60-22.5；驱动轮轮距：2328mm；驱动轮轮胎规格：750/65R26；轴距：2620mm；作业速度范围：2-6km/h | 117200元 | 316 | 购机补贴(通用类) | 2026-08-31 | 河北省
487 | 00002267 | 饲料（草）收获加工运输设备 | 饲料（草）收获机械 | 青（黄）饲料收获机 | 2.6m及以上自走圆盘式青饲料收获机，带对辊式籽粒破碎机构 | 石家庄美迪机械有限公司 | 自走式青饲料收获机 | 9QZ-3300B | 功率:265kW;割幅:3.331m;自走圆盘式:是 ;籽粒破碎机构:对辊式:是 | 型号名称：9QZ-3300B自走式青饲料收获机；形式：自走式；结构质量：8350kg；工作状态外形尺寸（长×宽×高）：7650×3660×5430mm；配套发动机额定功率：265kW；配套发动机额定转速：2200r/min；排放阶段：国三；割幅：3331mm；作物收集割台型式：直切割台；割台切割器型式：圆盘式割刀；喂入机构型式：喂入辊；喂入机构数量：8个；秸秆切碎机构型式：滚筒式；籽粒破碎机构型式：对辊式；驾驶室型式：普通；变速方式：手动变速；驱动方式：液压驱动；制动器型式：带式；导向轮轮距：1220mm；导向轮轮胎规格：10.00-16；驱动轮轮距：2280mm；驱动轮轮胎规格：17.5LR24；轴距：2650mm；作业速度范围：2-6km/h； | 117200元 | 265 | 购机补贴(通用类) | 2026-11-02 | 河北省
488 | 00002189 | 饲料（草）收获加工运输设备 | 饲料（草）收获机械 | 青（黄）饲料收获机 | 2.6m及以上自走圆盘式青饲料收获机，带对辊式籽粒破碎机构 | 石家庄万通机械制造有限公司 | 青饲料收获机 | 9QZ-3600 | 功率:293kW;割幅:3.6m;自走圆盘式:是 ;籽粒破碎机构:对辊式:是 | 形式：自走式 工作状态外形尺寸（长×宽×高）：7320×3740×5460mm 配套发动机额定功率：293kW 配套发动机额定转速：1900r/min 割幅：3600mm 作物收集割台型式：直切割台 割台切割器型式：圆盘式割刀 喂入机构型式：喂入辊 喂入机构数量：4个 秸秆切碎机构型式：滚筒式 籽粒破碎机构型式：对辊式 驾驶室型式：普通式 变速方式：手动变速 驱动方式：液压驱动 制动器型式：盘式 导向轮轮距：1890mm 导向轮轮胎规格：12.00-18 驱动轮轮距：2080mm 驱动轮轮胎规格：18.4-30 轴距：2640mm 作业速度范围：3-10km/h 设计切段长度：7、15、22 | 117200元 | 293 | 购机补贴(通用类) | 2026-11-02 | 河北省
489 | 00002075 | 饲料（草）收获加工运输设备 | 饲料（草）收获机械 | 青（黄）饲料收获机 | 2.6m及以上自走圆盘式青饲料收获机，带对辊式籽粒破碎机构 | 石家庄信聚农牧机械有限公司 | 青饲料收获机 | 9QZ-3000K | 功率:266kW;割幅:3m;自走圆盘式:是 ;籽粒破碎机构:对辊式:是 | 产品配置参数:结构形式：自走式；结构质量：7200kg；工作状态外形尺寸（长×宽×高）mm：7410×3180×5320；割台的有效收获宽度（割副）：3000mm；割台切割器形式：圆盘式割刀；导向轮轮距：1690mm；驱动轮轮距：1910mm；驱动轮轮胎规格：15-24；导向轮轮胎规格：10.0/75-15.3；驾驶室形式：普通；秸秆切碎机构形式：滚筒式；籽粒破碎机构形式：对辊式；抛送筒高度：5350mm | 117200元 | 266 | 购机补贴(通用类) | 2026-12-30 | 河北省
490 | 00002071 | 饲料（草）收获加工运输设备 | 饲料（草）收获机械 | 青（黄）饲料收获机 | 2.6m及以上自走圆盘式青饲料收获机，带对辊式籽粒破碎机构 | 石家庄信聚农牧机械有限公司 | 青饲料收获机 | 9QZ-3000S | 功率:266kW;割幅:3m;自走圆盘式:是 ;籽粒破碎机构:对辊式:是 | 产品配置参数:结构形式：自走式；结构质量：9050kg；工作状态外形尺寸（长×宽×高）mm：7500×3180×5350；割台的有效收获宽度（割副）：3000mm；割台切割器形式：圆盘式割刀；导向轮轮距：1880mm；驱动轮轮距：2200mm；驱动轮轮胎规格：18.4-30；导向轮轮胎规格：12.00-18；驾驶室形式：普通；秸秆切碎机构形式：滚筒式；籽粒破碎机构形式：对辊式；抛送筒高度：5350mm | 117200元 | 266 | 购机补贴(通用类) | 2026-12-30 | 河北省
491 | 00002074 | 饲料（草）收获加工运输设备 | 饲料（草）收获机械 | 青（黄）饲料收获机 | 2.6m及以上自走圆盘式青饲料收获机，带对辊式籽粒破碎机构 | 石家庄信聚农牧机械有限公司 | 青饲料收获机 | 9QZ-360 | 功率:337kW;割幅:3.3m;自走圆盘式:是 ;籽粒破碎机构:对辊式:是 | 结构形式：自走式；结构质量：1096kg；工作状态外形尺寸（长×宽×高）mm：7200×3500×5460；割台的有效收获宽度（割副）：3300mm；割台切割器形式：圆盘式割刀；导向轮轮距：1950mm；驱动轮轮距：2210mm；驱动轮轮胎规格：23.1-26；导向轮轮胎规格：12.00-18；驾驶室形式：普通；秸秆切碎机构形式：滚筒式；籽粒破碎机构形式：对辊式；抛送筒高度：5460mm | 117200元 | 337 | 购机补贴(通用类) | 2026-12-30 | 河北省
492 | 00001729 | 饲料（草）收获加工运输设备 | 饲料（草）收获机械 | 青（黄）饲料收获机 | 1.8-2.2m自走其他式青饲料收获机 | 德州鑫驰农业机械制造有限公司 | 自走式青饲料收获机 | 4QZL-1800 | 功率:118kW;割幅:1.8m;籽粒破碎机构:无或非对辊式:是 ;自走其他式:是 | 型号名称：4QZL-1800自走式青饲料收获机，形式：自走式，工作状态外形尺寸（长×宽×高）：5220×2295×3260mm，配套发动机额定功率：103kW，割幅：1800mm，作物收集割台型式：直切割台，割台切割器型式：辊刀，喂入机构形式：喂入辊，籽粒破碎机构型式：揉搓板式，履带宽度：450mm，履带接地长：1465mm，轨距：1215mm，作业速度范围：1-3km/h，设计切段长度：15mm。 | 45300元 | 118 | 购机补贴(通用类) | 2024-10-22 | 山东省
493 | 00002072 | 饲料（草）收获加工运输设备 | 饲料（草）收获机械 | 青（黄）饲料收获机 | 2.6-2.9m自走其他式青饲料收获机 | 石家庄信聚农牧机械有限公司 | 青饲料收获机 | 9QZ-2650 | 功率:162kW;割幅:2.65m;籽粒破碎机构:无或非对辊式:是 ;自走其他式:是 | 产品配置参数:结构形式：自走式；结构质量：6450kg；工作状态外形尺寸（长×宽×高）mm：7000×2980×5200；割台的有效收获宽度（割副）：2650mm；割台切割器形式：直切割台；导向轮轮距：1680mm；驱动轮轮距：1850mm；驱动轮轮胎规格：15-24；导向轮轮胎规格：10.0/75-15.3；驾驶室形式：普通；秸秆切碎机构形式：滚筒式；籽粒破碎机构形式：揉搓板式；抛送筒高度：5200mm | 63600元 | 162 | 购机补贴(通用类) | 2027-01-11 | 河北省
494 | 00002372 | 饲料（草）收获加工运输设备 | 饲料（草）收获机械 | 青（黄）饲料收获机 | 1.5-2m秸秆收集机 | 石家庄海澳机械制造有限公司 | 秸秆切碎收集机 | 4JS-150 | 作业幅宽:1.5m;具有茎秆切碎、收集机构:是 | 配套动力及功率:51.5-73.5kW;工作状态外形尺寸 （长×宽×高）:1340×2100×3200mm;配套动力输出轴转速:720r/min;结构型式:后悬挂式;作业速度:0.4-1.1m/s;作业幅宽:1.5m;收集器型式:甩刀式;收集器工作部件数量:弯刀：60个；直刀：30个；输送器型式：绞龙式；抛送器型式：离心风机式 | 4500元 | 0 | 购机补贴(非通用类) | 2025-12-29 | 河北省
495 | 00002375 | 饲料（草）收获加工运输设备 | 饲料（草）收获机械 | 青（黄）饲料收获机 | 1.5-2m秸秆收集机 | 石家庄海澳机械制造有限公司 | 秸秆切碎收集机 | 4JS-180 | 作业幅宽:1.8m;具有茎秆切碎、收集机构:是 | 配套动力及功率:58.8-102.9kW;工作状态外形尺寸 （长×宽×高）:1540×2485×3300mm;配套动力输出轴转速:720r/min;结构型式:后悬挂式;作业速度:0.4-1.1m/s;作业幅宽:1.8m;收集器型式:甩刀式;收集器工作部件数量:弯刀：72个；直刀：36个；输送器型式：绞龙式；抛送器型式：离心风机式 | 4500元 |  | 购机补贴(非通用类) | 2025-12-29 | 河北省
496 | 00002350 | 饲料（草）收获加工运输设备 | 饲料（草）收获机械 | 青（黄）饲料收获机 | 1.5-2m秸秆收集机 | 石家庄茂丰农业机械制造有限公司 | 秸秆收集机 | 4JS-150 | 作业幅宽:1.5m;具有茎秆切碎、收集机构:是 | 外形尺寸（长×宽×高） mm 1580×2650×3150 配套动力及功率 kW 47.8～66.2 结构型式 / 后悬挂式 作业幅宽 1.5m 收集器型式 / 甩刀式 收集器工作部件数量 40个 | 4500元 |  | 购机补贴(非通用类) | 2025-11-29 | 河北省
497 | 00002354 | 饲料（草）收获加工运输设备 | 饲料（草）收获机械 | 青（黄）饲料收获机 | 1.5-2m秸秆收集机 | 石家庄茂丰农业机械制造有限公司 | 秸秆收集机 | 4JS-165 | 作业幅宽:1.65m;具有茎秆切碎、收集机构:是 | 外形尺寸（长×宽×高） mm 1580×2800×3150 配套动力及功率 kW 47.8～66.2 结构型式 / 后悬挂式 作业幅宽 1.65m 收集器型式 / 甩刀式 收集器工作部件数量 44个 | 4500元 |  | 购机补贴(非通用类) | 2025-11-29 | 河北省
498 | 00002356 | 饲料（草）收获加工运输设备 | 饲料（草）收获机械 | 青（黄）饲料收获机 | 1.5-2m秸秆收集机 | 石家庄茂丰农业机械制造有限公司 | 秸秆收集机 | 4JS-180 | 作业幅宽:1.8m;具有茎秆切碎、收集机构:是 | 外形尺寸（长×宽×高） mm 1580×2950×3150 配套动力及功率 kW 66.2～88.2 结构型式 / 后悬挂式 作业幅宽 1.8m 收集器型式 / 甩刀式 收集器工作部件数量 48个 | 4500元 |  | 购机补贴(非通用类) | 2025-11-29 | 河北省
499 | 00001670 | 饲料（草）收获加工运输设备 | 饲料（草）收获机械 | 青（黄）饲料收获机 | 1.5-2m秸秆收集机 | 石家庄兴田机械有限公司 | 秸秆收集机 | 4JS-165 | 作业幅宽:1.65m;具有茎秆切碎、收集机构:是 | 型号名称:4JS-165秸秆收集机; 工作状态外形尺寸（长x宽X高）:1550x2280x3400mm ；配套动力及功率：58.8-80.8kW；配套动力输出轴转速:760r/min;结构型式：后悬挂式；作业速度:0.83-1.38m/s;作业幅宽1.65m;收集器型式:甩刀式;收集器工作部件数量:弯刀64个,直刀32个;输送器型式:绞龙式;抛送器型式:离心风机式 | 4500元 | 0 | 购机补贴(非通用类) | 2025-12-29 | 河北省
500 | 00001672 | 饲料（草）收获加工运输设备 | 饲料（草）收获机械 | 青（黄）饲料收获机 | 1.5-2m秸秆收集机 | 石家庄兴田机械有限公司 | 秸秆收集机 | 4JS-180 | 作业幅宽:1.8m;具有茎秆切碎、收集机构:是 | 型号名称:4JS-180秸秆收集机; 工作状态外形尺寸（长x宽X高）:1550x2430x3400mm ；配套动力及功率：58.8-80.8kW；配套动力输出轴转速:760r/min;结构型式：后悬挂式；作业速度:0.83-1.38m/s;作业幅宽1.8m;收集器型式:甩刀式;收集器工作部件数量:弯刀72个,直刀36个;输送器型式:绞龙式;抛送器型式:离心风机式 | 4500元 | 0 | 购机补贴(非通用类) | 2025-12-29 | 河北省
501 | 00002377 | 饲料（草）收获加工运输设备 | 饲料（草）收获机械 | 青（黄）饲料收获机 | 2m及以上秸秆收集机 | 石家庄海澳机械制造有限公司 | 秸秆切碎收集机 | 4JS-220 | 作业幅宽:2.2m;具有茎秆切碎、收集机构:是 | 配套动力及功率:73.5-132.4kW;工作状态外形尺寸 （长×宽×高）:1580×2885×3300mm;配套动力输出轴转速:720r/min;结构型式:后悬挂式;作业速度:0.4-1.1m/s;作业幅宽:2.2m;收集器型式:甩刀式;收集器工作部件数量:弯刀：88个；直刀：44个；输送器型式：绞龙式；抛送器型式：离心风机式 | 6500元 | 0 | 购机补贴(非通用类) | 2025-12-29 | 河北省
502 | 00002357 | 饲料（草）收获加工运输设备 | 饲料（草）收获机械 | 青（黄）饲料收获机 | 2m及以上秸秆收集机 | 石家庄茂丰农业机械制造有限公司 | 秸秆收集机 | 4JS-200 | 作业幅宽:2m;具有茎秆切碎、收集机构:是 | 外形尺寸（长×宽×高） mm 1580×3150×3150 配套动力及功率 kW 80.9～102.9 结构型式 / 后悬挂式 作业幅宽 2m 收集器型式 / 甩刀式 收集器工作部件数量 52个 | 6500元 |  | 购机补贴(非通用类) | 2025-11-29 | 河北省
503 | 00002358 | 饲料（草）收获加工运输设备 | 饲料（草）收获机械 | 青（黄）饲料收获机 | 2m及以上秸秆收集机 | 石家庄茂丰农业机械制造有限公司 | 秸秆收集机 | 4JS-220 | 作业幅宽:2.2m;具有茎秆切碎、收集机构:是 | 外形尺寸（长×宽×高） mm 1580×3370×3150 配套动力及功率 kW 95.6～117.6 结构型式 / 后悬挂式 作业幅宽 2.2m 收集器型式 / 甩刀式 收集器工作部件数量 56个 | 6500元 |  | 购机补贴(非通用类) | 2025-11-29 | 河北省
504 | 00001673 | 饲料（草）收获加工运输设备 | 饲料（草）收获机械 | 青（黄）饲料收获机 | 2m及以上秸秆收集机 | 石家庄兴田机械有限公司 | 秸秆收集机 | 4JS-200 | 作业幅宽:2.0m;具有茎秆切碎、收集机构:是 | 型号名称:4JS-200秸秆收集机; 工作状态外形尺寸（长x宽X高）:1550x2630x3400mm ；配套动力及功率：66.2-95.6kW；配套动力输出轴转速:760r/min;结构型式：后悬挂式；作业速度:0.83-1.38m/s;作业幅宽2.0m;收集器型式:甩刀式;收集器工作部件数量:弯刀80个,直刀40个;输送器型式:绞龙式;抛送器型式:离心风机式 | 6500元 | 0 | 购机补贴(非通用类) | 2025-12-29 | 河北省
505 | 00001674 | 饲料（草）收获加工运输设备 | 饲料（草）收获机械 | 青（黄）饲料收获机 | 2m及以上秸秆收集机 | 石家庄兴田机械有限公司 | 秸秆收集机 | 4JS-220 | 作业幅宽:2.2m;具有茎秆切碎、收集机构:是 | 型号名称:4JS-220秸秆收集机; 工作状态外形尺寸（长x宽X高）:1550x2830x3400mm ；配套动力及功率：73.5-121.3kW；配套动力输出轴转速:760r/min;结构型式：后悬挂式；作业速度:0.83-1.38m/s;作业幅宽2.2m;收集器型式:甩刀式;收集器工作部件数量:弯刀84个,直刀42个;输送器型式:绞龙式;抛送器型式:离心风机式 | 6500元 | 0 | 购机补贴(非通用类) | 2025-12-29 | 河北省
506 | 00001977 | 饲料（草）收获加工运输设备 | 饲料（草）收获机械 | 青（黄）饲料收获机 | 2m及以上秸秆收集机 | 赵县自强机械有限公司 | 秸秆收集机 | 4Q-165 | 作业幅宽:1.65m;具有茎秆切碎、收集机构:是 | 1. 工作状态外形尺寸（长×宽×高）：1670×2100×3350mm 2. 配套动力范围：51.5-88.2kw 3. 配套动力输出轴转速：760/720r/min 4. 结构形式：后悬挂式 5. 作业速度：0.83-1.38m/s 6. 工作幅宽：1.65m 7.收集器形式：甩刀式 8. 收集器工作部件数量：弯刀44个 9.输送器型式 ：绞龙式 10.抛送器型式： 离心风机式 | 6500元 | 0 | 购机补贴(非通用类) | 2026-08-18 | 河北省
507 | 00002469 | 饲料（草）收获加工运输设备 | 饲料（草）加工机械 | 铡草机 | 0.5-1t/h铡草机 | 凤城市宏伟机械制造有限公司 | 铡草机 | 9ZP-1.0 | 生产率:0.8t/h | 配套动力：2.2kW ~2.7kW 结构型式 ;盘式 外形尺寸（长×宽×高）: 985mm×1250mm×1800mm 生产率:干玉米秸≥900kg/h 干谷草≥1000kg/h 干稻草≥800kg/h 设计切草长度:7mm、12mm、19mm 喂入口宽度:150mm 喂入方式:人工 主轴额定转速:900r/min 动刀片数量;6个 动刀片刀形:直线 圆盘或滚筒直径（工作部件）:515 mm | 260元 | 2.2 | 购机补贴(非通用类) | 2025-11-17 | 辽宁省
508 | 00002474 | 饲料（草）收获加工运输设备 | 饲料（草）加工机械 | 铡草机 | 0.5-1t/h铡草机 | 凤城市农机制造有限公司 | 铡草机 | 9ZP-1.0 | 生产率:0.8t/h | 配套动力：1.8kW～2.2kW 结构型式：盘式 外形尺寸（长×宽×高）：940mm×850mm×1720mm 生产率：800kg/h≤干玉米秸＜2500kg/h 800kg/h≤干稻草＜2500kg/h 设计切草长度：6mm、12mm、19mm 喂入口宽度：120mm 喂入方式：人工 主轴额定转速：960r/min 动刀片数量：6个 动刀片刀形：直线 圆盘或滚筒直径（工作部件）：465mm | 260元 | 1.8 | 购机补贴(非通用类) | 2026-11-30 | 辽宁省
509 | 00002470 | 饲料（草）收获加工运输设备 | 饲料（草）加工机械 | 铡草机 | 1-3t/h铡草机 | 凤城市宏伟机械制造有限公司 | 铡草机 | 9ZP-1.2 | 生产率:1t/h | 配套动力：2.2kW ~2.7kW 结构型式:盘式 外形尺寸（长×宽×高）：1018mm×1250mm×1850mm 生产率：干玉米秸≥1100kg/h 干谷草≥1200kg/h 干稻草≥1000kg/h 设计切草长度:7mm、12mm、19mm 喂入口宽度：170mm 喂入方式：人工 主轴额定转速：850r/min 动刀片数量：6个 动刀片刀形：直线 圆盘或滚筒直径（工作部件）：556mm | 640元 | 2.2 | 购机补贴(非通用类) | 2025-11-17 | 辽宁省
510 | 00002471 | 饲料（草）收获加工运输设备 | 饲料（草）加工机械 | 铡草机 | 1-3t/h铡草机 | 凤城市宏伟机械制造有限公司 | 铡草机 | 9ZP-1.6 | 生产率:1.4t/h | 配套动力：2.7kW ~3.0kW 结构型式:盘式 外形尺寸（长×宽×高）：1118mm×1250mm×1900mm 生产率：干玉米秸≥1500kg/h 干谷草≥1600kg/h 干稻草≥1400kg/h 设计切草长度:7mm、12mm、19mm 喂入口宽度：190mm 喂入方式：人工 主轴额定转速：800r/min 动刀片数量：6个 动刀片刀形：直线 圆盘或滚筒直径（工作部件）：590mm | 640元 | 2.7 | 购机补贴(非通用类) | 2025-11-17 | 辽宁省
511 | 00002475 | 饲料（草）收获加工运输设备 | 饲料（草）加工机械 | 铡草机 | 1-3t/h铡草机 | 凤城市农机制造有限公司 | 铡草机 | 9ZP-1.2 | 生产率:1t/h | 配套动力：2.2kW～2.7kW 结构型式：盘式 外形尺寸（长×宽×高）：940mm×850mm×1720mm 生产率：1000kg/h≤干玉米秸＜2500kg/h 1000kg/h≤干稻草＜2500kg/h 设计切草长度：6mm、12mm、19mm 喂入口宽度：150mm 喂入方式：人工 主轴额定转速：900r/min 动刀片数量：6个 动刀片刀形：直线 圆盘或滚筒直径（工作部件）：525mm | 640元 | 2.2 | 购机补贴(非通用类) | 2026-11-30 | 辽宁省
512 | 00002476 | 饲料（草）收获加工运输设备 | 饲料（草）加工机械 | 铡草机 | 1-3t/h铡草机 | 凤城市农机制造有限公司 | 铡草机 | 9ZP-1.6 | 生产率:1.4t/h | 配套动力：2.2kW～3.0kW 结构型式：盘式 外形尺寸（长×宽×高）：940mm×950mm×1720mm 生产率：1400kg/h≤干玉米秸＜2500kg/h 1400kg/h≤干稻草＜2500kg/h 设计切草长度：6mm、12mm、19mm 喂入口宽度：180mm 喂入方式：人工 主轴额定转速：800r/min 动刀片数量：6个 动刀片刀形：直线 圆盘或滚筒直径（工作部件）：585mm | 640元 | 2.2 | 购机补贴(非通用类) | 2026-11-30 | 辽宁省
513 | 00002606 | 饲料（草）收获加工运输设备 | 饲料（草）加工机械 | 铡草机 | 1-3t/h铡草机 | 凤城市韶邦机械制造有限公司 | 铡草机 | 9ZP-1.0 | 生产率:1t/h | 生产率：干玉米秸≥1000kg/h 干谷草≥1000kg/h 干稻草≥1000kg/h 配套动力：2.7~3.0 kW 结构型式：盘式 外形尺寸（长×宽×高）：1000 mm×850 mm×1860 mm 设计切草长度：6mm、12mm、19mm 喂入口宽度：130mm 喂入方式：人工 主轴额定转速：1000r/min 动刀片数量：6个 动刀片刀形：直线 圆盘或滚筒直径（工作部件）：500mm | 640元 | 2.7 | 购机补贴(非通用类) | 2024-10-27 | 辽宁省
514 | 00002605 | 饲料（草）收获加工运输设备 | 饲料（草）加工机械 | 铡草机 | 1-3t/h铡草机 | 凤城市韶邦机械制造有限公司 | 铡草机 | 9ZP-1.8 | 生产率:1.8t/h | 生产率：干玉米秸≥1800kg/h 干谷草≥1800kg/h 干稻草≥1800kg/h 配套动力：2.7~3.0kW 结构型式：盘式 外形尺寸（长×宽×高）：1000mm×925mm×1900mm 设计切草长度：6mm、12mm、19mm 喂入口宽度：180mm 喂入方式：人工 主轴额定转速：900r/min 动刀片数量：6个 动刀片刀形：直线 圆盘或滚筒直径（工作部件）：600mm | 640元 | 2.7 | 购机补贴(非通用类) | 2024-10-27 | 辽宁省
515 | 00002508 | 饲料（草）收获加工运输设备 | 饲料（草）加工机械 | 铡草机 | 1-3t/h铡草机 | 凤城市盛翔机械制造有限公司 | 铡草机 | 9ZP-1.0A | 生产率:1t/h | 配套动力：1.8～2.2 kW 结构型式：盘式 外形尺寸（长×宽×高）：1030×840×1700mm 生产率：1000≤干秸秆＜2500kg/h 设计切草长度：6 mm、12mm、20mm 喂入口宽度：130 mm 喂入方式：人工 主轴额定转速：950r/min 动刀片数量：6 动刀片刀形：直线 圆盘或滚筒直径（工作部件）：462mm | 640元 | 1.8 | 购机补贴(非通用类) | 2026-10-10 | 辽宁省
516 | 00002506 | 饲料（草）收获加工运输设备 | 饲料（草）加工机械 | 铡草机 | 1-3t/h铡草机 | 凤城市盛翔机械制造有限公司 | 铡草机 | 9ZP-1.8 | 生产率:1.8t/h | 生产率：干玉米秸≥1800kg/h 谷草≥1900kg/h 稻草≥1800kg/h 配套动力：3.0kW ~4.0kW 结构型式：盘式 外形尺寸（长×宽×高）（不包括配套动力尺寸）：970mm×1200mm×1850mm | 640元 | 3.0 | 购机补贴(非通用类) | 2022-12-31 | 辽宁省
517 | 00002507 | 饲料（草）收获加工运输设备 | 饲料（草）加工机械 | 铡草机 | 1-3t/h铡草机 | 凤城市盛翔机械制造有限公司 | 铡草机 | 9ZP-2.3 | 生产率:2.3t/h | 生产率：干玉米秸≥2300kg/h 谷草≥2400kg/h 稻草≥2300kg/h 配套动力：3.0kW ~4.0kW 结构型式：盘式 外形尺寸（长×宽×高）（不包括配套动力尺寸）：1020mm×1180mm×1900mm | 640元 | 3.0 | 购机补贴(非通用类) | 2022-12-31 | 辽宁省
518 | 00002607 | 饲料（草）收获加工运输设备 | 饲料（草）加工机械 | 铡草机 | 3-6t/h铡草机 | 凤城市韶邦机械制造有限公司 | 铡草机 | 9ZP-3.5 | 生产率:3.5t/h | 生产率：干玉米秸≥3500kg/h 干谷草≥3500kg/h 干稻草≥3500kg/h 配套动力：4.0~5.5kW 结构型式：盘式 外形尺寸（长×宽×高）：1710mm×1250mm×2100mm 设计切草长度：6mm、9mm、13mm 喂入口宽度：240mm 喂入方式：自动 主轴额定转速：850r/min 动刀片数量：6个 动刀片刀形：直线 圆盘或滚筒直径（工作部件）：716mm | 870元 | 4 | 购机补贴(非通用类) | 2024-10-27 | 辽宁省
519 | 00002608 | 饲料（草）收获加工运输设备 | 饲料（草）加工机械 | 铡草机 | 3-6t/h铡草机 | 凤城市韶邦机械制造有限公司 | 铡草机 | 9ZT-3.0 | 生产率:3t/h | 生产率：干玉米秸秆≥3000 kg/h 干谷草≥3000 kg/h 干稻草≥3000 kg/h 配套动力: 3.0～4.0 kW 结构型式:筒式 外形尺寸（长×宽×高）:1700 mm×535 mm×1060 mm 设计切草长度:10 mm、20 mm 喂入口宽度:260 mm 喂入方式 :自动 主轴额定转速:1100 r/min 动刀片数量:4个 动刀片刀形：直线 圆盘或滚筒直径（工作部件）：201 mm | 870元 | 3 | 购机补贴(非通用类) | 2025-11-17 | 辽宁省
520 | 00002509 | 饲料（草）收获加工运输设备 | 饲料（草）加工机械 | 铡草机 | 3-6t/h铡草机 | 凤城市盛翔机械制造有限公司 | 铡草机 | 9ZP-3.5 | 生产率:3.5t/h | 生产率：干玉米秸≥3500kg/h 稻草≥4000kg/h 谷草≥4000kg/h 配套动力：3.0kW ~5.5kW 结构型式：盘式 外形尺寸（长×宽×高）（不包括配套动力尺寸）：1820mm×1180mm×1810mm | 870元 | 3.0 | 购机补贴(非通用类) | 2024-08-06 | 辽宁省
521 | 00002510 | 饲料（草）收获加工运输设备 | 饲料（草）加工机械 | 铡草机 | 3-6t/h铡草机 | 凤城市盛翔机械制造有限公司 | 铡草机 | 9ZP-5.0 | 生产率:5t/h | 生产率：干玉米秸≥5000kg/h 稻草≥5500kg/h 谷草≥5500kg/h 配套动力：5.5kW ~7.5kW 结构型式：盘式 外形尺寸（长×宽×高）（不包括配套动力尺寸）：1737mm×1575mm×2315mm | 870元 | 5.5 | 购机补贴(非通用类) | 2024-08-06 | 辽宁省
522 | 00001907 | 饲料（草）收获加工运输设备 | 饲料（草）加工机械 | 铡草机 | 3-6t/h铡草机 | 郑州市伟巍机械有限公司 | 铡草机 | 9ZP-4.5 | 生产率:4.5t/h | 结构型式：刀盘式，外形尺寸（长×宽×高）mm：1770×1200×2380，配套动力：5.5～7.5kw，生产率：≥4500kg/h，设计切草长度：mm 17、22、34，喂入口宽度：220mm，主轴额定转速：800r/min，动刀片数量：4个，动刀片刀形：弧形，圆盘或滚筒直径：790mm。 | 870元 | 5.5 | 购机补贴(非通用类) | 2026-12-27 | 河南省
523 | 00002467 | 饲料（草）收获加工运输设备 | 饲料（草）加工机械 | 铡草机 | 6-9t/h铡草机 | 凤城市宏伟机械制造有限公司 | 铡草机 | 9ZP-6.5 | 生产率:6.5t/h | 生产率：干玉米秸秆≥6500kg/h 干谷草≥6500kg/h 干稻草≥6500kg/h 配套动力：7.5~11kW 结构型式：盘式 外形尺寸（长×宽×高）：2250×1680×2390mm 设计切草长度：5mm、8mm、11mm 喂入口宽度：260mm 喂入方式：自动 主轴额定转速：600r/min 动刀片数量：6个 动刀片刀形：弧形 圆盘或滚筒直径（工作部件）：846mm | 1200元 | 7.5 | 购机补贴(非通用类) | 2025-09-15 | 辽宁省
524 | 00002473 | 饲料（草）收获加工运输设备 | 饲料（草）加工机械 | 铡草机 | 6-9t/h铡草机 | 凤城市农机制造有限公司 | 铡草机 | 9ZP-6 | 生产率:6t/h | 配套动力:7.5～11kW 结构型式:盘式 外形尺寸（长×宽×高）:2100×1300×2310mm 生产率:干秸秆≥6000kg/h 设计切草长度:5mm、10mm、15mm 喂入口宽度:260mm 喂入方式:自动 主轴额定转速:750r/min 动刀片数量:6个 动刀片刀形:弧形 圆盘或滚筒直径（工作部件）:770mm | 1200元 | 7.5 | 购机补贴(非通用类) | 2026-10-10 | 辽宁省
525 | 00002511 | 饲料（草）收获加工运输设备 | 饲料（草）加工机械 | 铡草机 | 6-9t/h铡草机 | 凤城市盛翔机械制造有限公司 | 铡草机 | 9ZP-6 | 生产率:6t/h | 生产率：干玉米秸≥6000kg/h 谷草≥6500kg/h 稻草≥6500kg/h 配套动力：7.5kW ~11kW 结构型式：盘式 外形尺寸（长×宽×高）（不包括配套动力尺寸）：2180mm×1500mm×2850mm | 1200元 | 7.5 | 购机补贴(非通用类) | 2022-12-31 | 辽宁省
526 | 00001906 | 饲料（草）收获加工运输设备 | 饲料（草）加工机械 | 铡草机 | 6-9t/h铡草机 | 郑州市伟巍机械有限公司 | 铡草机 | 9ZP-6.5 | 生产率:6.5t/h | 结构型式：刀盘式，外形尺寸（长×宽×高）mm：2200×1510×2880，配套动力：7.5～11kw，生产率：≥6500kg/h，设计切草长度：mm 12、18、32，喂入口宽度：270mm，主轴额定转速：650r/min，动刀片数量：4个，动刀片刀形：弧形，圆盘或滚筒直径：1000mm。 | 1200元 | 7.5 | 购机补贴(非通用类) | 2026-12-27 | 河南省
527 | 00002468 | 饲料（草）收获加工运输设备 | 饲料（草）加工机械 | 铡草机 | 9-15t/h铡草机 | 凤城市宏伟机械制造有限公司 | 铡草机 | 9ZP-10 | 生产率:10t/h | 生产率：干玉米秸秆≥10000kg/h 干谷草≥10000kg/h 干稻草≥10000kg/h 配套动力：11~15kW 结构型式：盘式 外形尺寸（长×宽×高）：2280×1870×3030mm 设计切草长度：10mm、16mm、22mm 喂入口宽度：300mm 喂入方式：自动 主轴额定转速：600r/min 动刀片数量：3个 动刀片刀形：弧形 圆盘或滚筒直径（工作部件）：1016mm | 1700元 | 11 | 购机补贴(非通用类) | 2025-09-15 | 辽宁省
528 | 00002609 | 饲料（草）收获加工运输设备 | 饲料（草）加工机械 | 铡草机 | 9-15t/h铡草机 | 凤城市韶邦机械制造有限公司 | 铡草机 | 9ZP-10 | 生产率:10t/h | 生产率：干玉米秸秆≥10000 kg/h 干谷草≥10000 kg/h 干稻草≥10000 kg/h 配套动力：11～15 kW 结构型式：盘式 外形尺寸（长×宽×高）：2650mm×1660mm×2880mm 设计切草长度：5mm、8mm、12mm 喂入口宽度：300mm 喂入方式 ：自动 主轴额定转速：800 r/min 动刀片数量：4个 动刀片刀形：弧形 圆盘或滚筒直径（工作部件）：885 mm | 1700元 | 11 | 购机补贴(非通用类) | 2025-11-17 | 辽宁省
529 | 00002610 | 饲料（草）收获加工运输设备 | 饲料（草）加工机械 | 铡草机 | 9-15t/h铡草机 | 凤城市韶邦机械制造有限公司 | 铡草机 | 9ZP-12 | 生产率:12t/h | 生产率：干玉米秸秆≥12000 kg/h 干谷草≥12000 kg/h 干稻草≥12000 kg/h 配套动力：15～18.5 kW 结构型式：盘式 外形尺寸（长×宽×高）：2650mm×1750mm×2930mm 设计切草长度：5mm、8mm、12mm 喂入口宽度：350mm 喂入方式 ：自动 主轴额定转速：800 r/min 动刀片数量：6个 动刀片刀形：弧形 圆盘或滚筒直径（工作部件）：985 mm | 1700元 | 15 | 购机补贴(非通用类) | 2025-11-17 | 辽宁省
530 | 00002512 | 饲料（草）收获加工运输设备 | 饲料（草）加工机械 | 铡草机 | 9-15t/h铡草机 | 凤城市盛翔机械制造有限公司 | 铡草机 | 9ZP-9 | 生产率:9t/h | 生产率：干玉米秸≥9000kg/h 谷草≥9500kg/h 稻草≥9500kg/h 配套动力：7.5kW ~15kW 结构型式：盘式 外形尺寸（长×宽×高）（不包括配套动力尺寸）：2420mm×1830mm×3230mm | 1700元 | 7.5 | 购机补贴(非通用类) | 2022-12-31 | 辽宁省
531 | 00002513 | 饲料（草）收获加工运输设备 | 饲料（草）加工机械 | 铡草机 | 15-20t/h铡草机 | 凤城市盛翔机械制造有限公司 | 铡草机 | 9ZP-16 | 生产率:16t/h | 配套动力：15～18.5kW 结构型式：盘式 外形尺寸（长×宽×高）：2480×2050×3220 mm 生产率：干秸秆≥16000 kg/h 设计切草长度：7mm、15mm、21mm、30mm 喂入口宽度：400 mm 喂入方式：自动 主轴额定转速：530r/min 动刀片数量：4 动刀片刀形：弧形 圆盘或滚筒直径（工作部件）：1200mm | 2200元 | 15 | 购机补贴(非通用类) | 2026-10-10 | 辽宁省
532 | 00002514 | 饲料（草）收获加工运输设备 | 饲料（草）加工机械 | 铡草机 | 20t/h及以上铡草机 | 凤城市盛翔机械制造有限公司 | 铡草机 | 9ZP-22 | 生产率:22t/h | 配套动力：18.5～22kW 结构型式：盘式 外形尺寸（长×宽×高）：2480×2150×3300 mm 生产率：干秸秆≥22000 kg/h 设计切草长度：7mm、15mm、21mm、30mm 喂入口宽度：500 mm 喂入方式：自动 主轴额定转速：530r/min 动刀片数量：4 动刀片刀形：弧形 圆盘或滚筒直径（工作部件）：1400mm | 5000元 | 18.5 | 购机补贴(非通用类) | 2026-10-10 | 辽宁省
533 | 00001812 | 饲料（草）收获加工运输设备 | 饲料（草）加工机械 | 饲料（草）粉碎机 | 4-6t/h揉丝机 | 潍坊鼎煜机械装备有限公司 | 秸秆揉丝机 | 9RSJ-4 | 生产率:≥4t/h | 型号名称:9RSJ-4型秸秆揉丝机；结构型式:铡切、揉搓板式;外形尺寸（长×宽×高）1650×525×925mm;配套动力额定功率:4.5kW;配套动力额定转速:2885r/min;主轴额定转速:铡切1500r/min、 揉搓4300r/min；生产率：≥4000kg/h；传动方式：皮带传动；转子直径（不带锤片）：铡切φ175mm、 揉搓φ115mm；转子宽度：铡切180mm、 揉搓220mm；转子工作直径：铡切φ185mm、 揉搓φ195mm；喂入方式：链条自动喂入；刀片数量：动刀4片、定刀1片；铡切机构型式：筒式；揉搓机构型式：揉搓齿板式。 | 900元 |  | 购机补贴(非通用类) | 2026-11-01 | 山东省
534 | 00001810 | 饲料（草）收获加工运输设备 | 饲料（草）加工机械 | 饲料（草）粉碎机 | 6-10t/h揉丝机 | 潍坊鼎煜机械装备有限公司 | 秸秆揉丝机 | 9RSJ-6 | 生产率:≥6t/h | 型号名称:9RSJ-6型秸秆揉丝机；结构型式:铡切、揉搓板式;外形尺寸（长×宽×高）1870×580×1010mm;配套动力额定功率:7.5kW;配套动力额定转速:2800r/min;主轴额定转速:铡切1400r/min、 揉搓3600r/min；生产率：≥6000kg/h；传动方式：皮带传动；转子直径（不带锤片）：铡切φ170mm、 揉搓φ130mm；转子宽度：铡切260mm、 揉搓270mm；转子工作直径：铡切φ180mm、 揉搓φ215mm；喂入方式：链条自动喂入；刀片数量：动刀4片、定刀1片；铡切机构型式：筒式；揉搓机构型式：揉搓齿板式。 | 1500元 |  | 购机补贴(非通用类) | 2026-11-01 | 山东省
535 | 00001811 | 饲料（草）收获加工运输设备 | 饲料（草）加工机械 | 饲料（草）粉碎机 | 10-15t/h揉丝机 | 潍坊鼎煜机械装备有限公司 | 秸秆揉丝机 | 9RSJ-10 | 生产率:≥10t/h | 型号名称:9RSJ-10型秸秆揉丝机；结构型式:铡切、揉搓板式;外形尺寸（长×宽×高）2240×740×1060mm;配套动力额定功率:15kW;配套动力额定转速:1460r/min;主轴额定转速:铡切1460r/min、 揉搓3057r/min；生产率：≥10000kg/h；传动方式：皮带传动；转子直径（不带锤片）：铡切φ175mm、 揉搓φ185mm；转子宽度：铡切370mm、 揉搓370mm；转子工作直径：铡切φ185mm、 揉搓φ265mm；喂入方式：链条自动喂入；刀片数量：动刀4片、定刀1片；铡切机构型式：筒式；揉搓机构型式：揉搓齿板式。 | 1800元 |  | 购机补贴(非通用类) | 2026-11-01 | 山东省
536 | 00001875 | 饲料（草）收获加工运输设备 | 饲料（草）加工机械 | 颗粒饲料压制机 | 环模直径250mm及以上颗粒饲料压制机 | 巴彦淖尔市弘创机械有限公司 | 颗粒饲料压制机 | 9KLH-250 | 电机功率:22kW;环模直径:250mm | 型号名称：9KLH-250型颗粒饲料压制机 卧式结构型式：环模 立式结构型式：/ 主电动机额定功率：22kW 外形尺寸（长×宽×高）：1350mm×650mm×1850mm 压模直径：φ250mm 压模有效宽度：70mm 压辊数量：2个 压缩成型套筒出口内径：/mm 压缩成型套筒数量：/个 压缩成型套筒长度：/mm 压模孔截面尺寸：φ4.5mm 压模孔数量：1768个 纯工作小时生产率：800～1000kg/h | 6000元 | 22 | 购机补贴(非通用类) | 2026-12-30 | 内蒙古自治区
537 | 00001846 | 饲料（草）收获加工运输设备 | 饲料（草）加工机械 | 饲料混合机 | 2m³及以上卧式（单轴）混合机 | 山东禹甸智能科技有限公司 | 卧式饲料混合机 | 9HW-600 | 混合室容积:2.1m³;单轴:是 ;卧式:是 | 型号名称：9HW-600型卧式饲料混合机；结构型式：卧式单轴螺带；外形尺寸（长×宽×高）：2620×1220×1290mm；混合轴工作段长度：2020mm；混合轴数量：1个；混合轴额定转速：30r/min；整机质量：435kg；配套动力：5.5kW；混合室容积：2.1m³；额定批次混合量：600kg。 | 7200元 | 5.5 | 购机补贴(非通用类) | 2026-11-23 | 山东省
538 | 00002110 | 饲料（草）收获加工运输设备 | 饲料（草）加工机械 | 饲料混合机 | 2m³及以上卧式（双轴）混合机 | 安徽牧阳机械有限公司 | 饲料混合机 | 9WHS-1000 | 混合室容积:3m³;卧式:是 ;双轴:是 | 结构型式：卧式双轴螺带；外形尺寸（长×宽×高）mm：2580×1380×1460；混合轴工作段长度：2000mm；混合轴数量：2个；混合轴额定转速：24r/min；整机质量：700kg；配套动力：11kW；混合室容积：3m³；额定批次混合量：1000kg； | 9000元 | 11 | 购机补贴(非通用类) | 2026-12-26 | 安徽省
539 | 00002109 | 饲料（草）收获加工运输设备 | 饲料（草）加工机械 | 饲料混合机 | 2m³及以上卧式（双轴）混合机 | 安徽牧阳机械有限公司 | 饲料混合机 | 9WHS-800 | 混合室容积:2m³;卧式:是 ;双轴:是 | 结构型式：卧式双轴螺带；外形尺寸（长×宽×高）mm：2300×1200×1200；混合轴工作段长度：1700mm；混合轴数量：2个；混合轴额定转速：24r/min；整机质量：620kg；配套动力：5.5kW；混合室容积：2 m³；额定批次混合量：800kg； | 9000元 | 5.5 | 购机补贴(非通用类) | 2026-12-26 | 安徽省
540 | 00001876 | 饲料（草）收获加工运输设备 | 饲料（草）加工机械 | 全混合日粮制备机 | 4-7m³饲料全混合日粮制备机 | 巴彦淖尔市弘创机械有限公司 | 全混日粮搅拌机 | 9JGW-5 | 搅拌室容积:5m³ | 型号名称：9JGW-5型全混日粮搅拌机 型式：固定卧式 称重系统最大称量：8000kg 搅拌仓容积:5m³ 搅拌仓仓体外形尺寸（长×宽×高）：2800mm×1500mm×1700mm 配套动力型式：电动机 配套动力功率范围：主电动机：15kW 卸料门电动机：1.5kW 配套动力转速：主电动机：1460r/min 卸料门电动机：1400r/min 主搅龙数量：1个 副搅龙数量：2个 | 10000元 | 15 | 购机补贴(非通用类) | 2026-12-30 | 内蒙古自治区
541 | 00001847 | 饲料（草）收获加工运输设备 | 饲料（草）加工机械 | 全混合日粮制备机 | 4-7m³饲料全混合日粮制备机 | 赤峰市福沃机械有限公司 | 全日粮饲料制备机 | 9JQW-5 | 搅拌室容积:5m³ | 搅拌室容积：5m³ | 10000元 | 25 | 购机补贴(非通用类) | 2026-12-30 | 内蒙古自治区
542 | 00002515 | 饲料（草）收获加工运输设备 | 饲料（草）加工机械 | 全混合日粮制备机 | 4-7m³饲料全混合日粮制备机 | 凤城市盛翔机械制造有限公司 | 全混合日粮制备机 | 9JGW-5 | 搅拌室容积:5m³ | 型式:固定式卧式 称重系统最大称量:8000kg 配套动力型式:电动机 配套动力功率范围:15kW 配套动力转速:1460转/分 搅拌仓容积:5m3 搅拌仓仓体外形尺寸 （长×宽×高）:2520×1750×1645mm 主搅龙数量:1个 副搅龙数量:2个 | 10000元 | 15 | 购机补贴(非通用类) | 2026-10-10 | 辽宁省
543 | 00002222 | 饲料（草）收获加工运输设备 | 饲料（草）加工机械 | 全混合日粮制备机 | 4-7m³饲料全混合日粮制备机 | 河北九越环保设备科技有限公司 | 全日粮饲料制备机 | 9TMRW-5 | 搅拌室容积:5m³ | 配套动力形式：电机、配套动力功率范围：18.5kw、配套动力转速：1450转 形式：固定卧式、称重系统最大称量：8000kg、配套动力形式：电机、配套动力功率范围：18.5kw、配套动力转速：1450转每分、长宽高：2900x1500x1850、主搅龙数量：1个、副搅龙数量：2个 | 10000元 | 18.5 | 购机补贴(非通用类) | 2025-12-29 | 河北省
544 | 00002076 | 饲料（草）收获加工运输设备 | 饲料（草）加工机械 | 全混合日粮制备机 | 4-7m³饲料全混合日粮制备机 | 石家庄鹏展机械设备有限公司 | 全日粮饲料制备机 | 9TMRW-5 | 搅拌室容积:5m³ | 型式：固定卧式；称重系统最大称量：8000kg; 配套动力型式:电机; 配套动力功率范围:15kW; 配套动力转速:1470r/min; 搅拌仓容积:5m³; 搅拌仓仓体外形尺寸 （长×宽×高）:2800×1500×1630mm;主搅龙数量:1个；副搅龙数量：2个； | 10000元 | 15 | 购机补贴(非通用类) | 2026-05-23 | 河北省
545 | 00001731 | 饲料（草）收获加工运输设备 | 饲料（草）加工机械 | 全混合日粮制备机 | 4-7m³饲料全混合日粮制备机 | 石家庄盛昊农牧机械有限公司 | 全混合日粮制备机 | 9JGW-5 | 搅拌室容积:5m³ | 5立方全混合日粮制备机，固定卧式搅拌仓仓体尺寸2800*1500*1630MM，搅拌仓容积5立方，电机配套动力大于等于16.5KW，主搅龙数量1个，副搅龙数量:2个。 | 10000元 | 16.5 | 购机补贴(非通用类) | 2026-12-28 | 河北省
546 | 00001732 | 饲料（草）收获加工运输设备 | 饲料（草）加工机械 | 全混合日粮制备机 | 4-7m³饲料全混合日粮制备机 | 石家庄盛昊农牧机械有限公司 | 全混合日粮制备机 | 9JQW-5 | 搅拌室容积:5m³ | 型号名称:9JQW-5型全混合日粮制备机 形式：卧式，牵引式 最大称重：8000KG 拖拉机动力 大于等于45KW 箱体外形尺寸：2800*1500*1630 主轴数量：1 副轴数量：2 轮胎规格：7.00-16LT 轮距：1260 | 10000元 | 45 | 购机补贴(非通用类) | 2026-12-28 | 河北省
547 | 00002126 | 饲料（草）收获加工运输设备 | 饲料（草）加工机械 | 全混合日粮制备机 | 4-7m³饲料全混合日粮制备机 | 泰安意美特机械有限公司 | 全混合日粮制备机 | 9JGW-5D | 搅拌室容积:5m³ | 型号名称：9JGW-5D型全混合日粮制备机；型式固定卧式；称重系统最大称 重20000kg；配套动力型式电动机；配套动力功率范围；主电机：15KW；出料电机：1.5KW；配套动力转速；主电机：1470r/min ；出料电机：1400 r/min ；搅拌仓容积5立方；搅拌仓仓体外形尺寸（长×宽×高）2800mm×1500mm×1630mm；主搅龙数量1个；副搅龙数量2个 | 10000元 | 16.5 | 购机补贴(非通用类) | 2026-12-28 | 山东省
548 | 00002048 | 饲料（草）收获加工运输设备 | 饲料（草）加工机械 | 全混合日粮制备机 | 7-9m³饲料全混合日粮制备机 | 宁夏新大众机械有限公司 | 全日粮饲料制备机 | 9JGW-7S | 搅拌室容积:7m³ | 型号名称：9JGW-7S型全日粮饲料制备机，型式：卧式/固定式，称重系统最大称量：40000kg，配套动力型式：三相异步电动机，配套动力功率范围：30（15kW×2)kW，配套动力转速：1450～1470转/分，搅拌仓容积：7m³，搅拌仓仓体外形尺寸 （长×宽×高）：2800×1700×1940mm，主搅龙数量：2个，副搅龙数量：2个 | 12000元 |  | 购机补贴(非通用类) | 2027-01-24 | 宁夏回族自治区
549 | 00001877 | 饲料（草）收获加工运输设备 | 饲料（草）加工机械 | 全混合日粮制备机 | 9-12m³饲料全混合日粮制备机 | 巴彦淖尔市弘创机械有限公司 | 全混日粮搅拌机 | 9JGW-9 | 搅拌室容积:9m³ | 型号名称：9JGW-9型全混日粮搅拌机 型式：固定卧式 称重系统最大称量：32000kg 搅拌仓容积：9m³ 搅拌仓仓体外形尺寸（长×宽×高）：3400mm×1800mm×2050mm 配套动力型式：电动机 配套动力功率范围：主电动机：30kW 卸料门电动机：1.5kW 配套动力转速：主电动机：1470r/min 卸料门电动机：1400r/min 主搅龙数量:1个 副搅龙数量：2个 | 14000元 | 30 | 购机补贴(非通用类) | 2026-12-30 | 内蒙古自治区
550 | 00001848 | 饲料（草）收获加工运输设备 | 饲料（草）加工机械 | 全混合日粮制备机 | 9-12m³饲料全混合日粮制备机 | 赤峰市福沃机械有限公司 | 全日粮饲料制备机 | 9JGW-9 | 搅拌室容积:9m³ | 搅拌室容积：9m³ | 14000元 | 23.5 | 购机补贴(非通用类) | 2026-12-30 | 内蒙古自治区
551 | 00002021 | 饲料（草）收获加工运输设备 | 饲料（草）加工机械 | 全混合日粮制备机 | 9-12m³饲料全混合日粮制备机 | 山东君尧畜牧机械有限公司 | 全混合日粮制备机 | 9JGW-9 | 搅拌室容积:9m³ | 序号 项目 单位 设计值 1 型号名称 / 9JGW-9型全混合日粮制备机 2 型式 / 固定卧式 3 称重系统最大称量 kg 32000 4 配套动力型式 / 电动机 5 配套动力功率范围 kW 22(主电机)+1.5（卸料） 6 配套动力转速 转/分 1470(主电机)/1400（卸料） 7 搅拌仓容积 m³ 9 8 搅拌仓仓体外形尺寸 （长×宽×高） mm 3300×1700×1880 9 主搅龙数量 个 1 10 副搅龙数量 个 2 | 14000元 | 23.5 | 购机补贴(非通用类) | 2026-12-28 | 山东省
552 | 00002077 | 饲料（草）收获加工运输设备 | 饲料（草）加工机械 | 全混合日粮制备机 | 9-12m³饲料全混合日粮制备机 | 石家庄鹏展机械设备有限公司 | 全日粮饲料制备机 | 9TMRW-9 | 搅拌室容积:9m³ | 型式：固定卧式；称重系统最大称量：12000kg; 配套动力型式:电机; 配套动力功率范围:30kW; 配套动力转速:1470r/min; 搅拌仓容积:9m³; 搅拌仓仓体外形尺寸 （长×宽×高）:3500×1750×2050mm;主搅龙数量:1个；副搅龙数量：2个； | 14000元 | 30 | 购机补贴(非通用类) | 2026-05-23 | 河北省
553 | 00002127 | 饲料（草）收获加工运输设备 | 饲料（草）加工机械 | 全混合日粮制备机 | 9-12m³饲料全混合日粮制备机 | 泰安意美特机械有限公司 | 全混合日粮制备机 | 9JGW-9D | 搅拌室容积:9m³ | 型号名称：9JGW-9D型全混合日粮制备机；型式固定卧式；称重系统最大称重20000kg；配套动力型式电动机；配套动力功率范围；主电机：30 KW；出料电机：1.5 KW；配套动力转速；主电机：1470 r/min；出料电机：1400r/min ；搅拌仓容积9立方；搅拌仓仓体外形尺寸（长×宽×高）3280mm×1900mm×2080mm；主搅龙数量1个；副搅龙数量2个 | 14000元 | 31.5 | 购机补贴(非通用类) | 2026-12-28 | 山东省
554 | 00002050 | 饲料（草）收获加工运输设备 | 饲料（草）加工机械 | 全混合日粮制备机 | 12m³及以上饲料全混合日粮制备机 | 宁夏新大众机械有限公司 | 全日粮饲料制备机 | 9JGL-24 | 搅拌室容积:24m³ | 型号名称：9JGL-24型全日粮饲料制备机，型式：立式/固定式，称重系统最大称量20000kg，配套动力型式：三相异步电动机，配套动力功率范围：≥90kW，配套动力转速：1450-1470转/分，搅拌仓容积：24m³，搅拌仓仓体外形尺寸 （长×宽×高）：5810×2570×2370mm，主搅龙数量：2个 | 18000元 |  | 购机补贴(非通用类) | 2027-01-24 | 宁夏回族自治区
555 | 00002051 | 饲料（草）收获加工运输设备 | 饲料（草）加工机械 | 全混合日粮制备机 | 12m³及以上饲料全混合日粮制备机 | 宁夏新大众机械有限公司 | 全日粮饲料制备机 | 9JGW-16S | 搅拌室容积:16m³ | 型号名称：9JGW-16S型全日粮饲料制备机，型式：卧式/固定式，称重系统最大称量：40000kg，配套动力型式：三相异步电动机，配套动力功率范围：60（30kW×2)kW，配套动力转速：1450～1470转/分，搅拌仓容积16m3，搅拌仓仓体外形尺寸 （长×宽×高）：4000×2200×2260mm，主搅龙数量：2个，副搅龙数量：2个 | 18000元 |  | 购机补贴(非通用类) | 2027-01-24 | 宁夏回族自治区
556 | 00002052 | 饲料（草）收获加工运输设备 | 饲料（草）加工机械 | 全混合日粮制备机 | 12m³及以上饲料全混合日粮制备机 | 宁夏新大众机械有限公司 | 全日粮饲料制备机 | 9JGW-20S | 搅拌室容积:20m³ | 型号名称：9JGW-20S型全日粮饲料制备机，型式：卧式/固定式，称重系统最大称量：16000kg，配套动力型式：三相异步电动机，配套动力功率范围：74（37kW×2)kW，配套动力转速：1450～1470转/分，搅拌仓容积：20m³，搅拌仓仓体外形尺寸 （长×宽×高）：4000×2400×2510mm，主搅龙数量：2个，副搅龙数量：2个 | 18000元 |  | 购机补贴(非通用类) | 2027-01-24 | 宁夏回族自治区
557 | 00002049 | 饲料（草）收获加工运输设备 | 饲料（草）加工机械 | 全混合日粮制备机 | 12m³及以上饲料全混合日粮制备机 | 宁夏新大众机械有限公司 | 全日粮饲料制备机 | 9JQL-24 | 搅拌室容积:24m³ | 型号名称：9JQL-24型全日粮饲料制备机，型式:立式/牵引式，称重系统最大称量：20000kg，配套动力型式：拖拉机，配套动力功率范围：≥121kW，配套动力转速：540转/分，搅拌仓容积：24m³，搅拌仓仓体外形尺寸 （长×宽×高） ：5810×2570×2370mm，主搅龙数量：2个，轮胎规格：8.25R20，轮距：1850mm | 18000元 |  | 购机补贴(非通用类) | 2027-01-24 | 宁夏回族自治区
558 | 00001730 | 饲料（草）收获加工运输设备 | 饲料（草）加工机械 | 全混合日粮制备机 | 12m³及以上饲料全混合日粮制备机 | 石家庄盛昊农牧机械有限公司 | 全混日粮搅拌机 | 9JGL-12 | 搅拌室容积:12m³ | 12立方全混日粮搅拌机，固定立式搅拌仓仓体尺寸3250*2250*2100MM，搅拌仓容积12立方，电机配套动力大于等于38.5KW，主搅龙数量1； | 18000元 | 38.5 | 购机补贴(非通用类) | 2026-12-30 | 河北省
559 | 00001733 | 饲料（草）收获加工运输设备 | 饲料（草）加工机械 | 全混合日粮制备机 | 12m³及以上饲料全混合日粮制备机 | 石家庄盛昊农牧机械有限公司 | 全混日粮搅拌机 | 9JQL-12 | 搅拌室容积:12m³ | 规格型号：9JQL-12立式牵引式全混日粮搅拌机，箱体容量:12 立方 箱体外形尺寸：3250*2250*2100 配套动力：大于等于73.5KW 主轴转速：23转/分 主轴数量：1个 副轴数量：0 轮胎型号：6.50-16 轮距：1600 | 18000元 | 73.5 | 购机补贴(非通用类) | 2026-12-30 | 河北省
560 | 00001837 | 饲料（草）收获加工运输设备 | 饲料（草）加工机械 | 全混合日粮制备机 | 12m³及以上饲料全混合日粮制备机 | 新乡市福沃农牧机械装备有限公司 | 全日粮饲料制备机 | 9JGW-12 | 搅拌室容积:12m³ | 搅拌室容积：12m³ | 18000元 | 44 | 购机补贴(非通用类) | 2026-12-30 | 河南省
561 | 00001402 | 畜禽养殖机械 | 畜禽繁育设备 | 孵化机 | 1万-5万枚孵化机 | 蚌埠市佳爱电子有限公司 | 孵化机 | 9JAF-19200 | 蛋容量:1.92万枚 | 结构尺寸(长*宽*高CM):336*223.5*237.5整机质量(KG):1200配套动力(KW):5.84结构型号:箱体式规格型号:9JAF-19200蛋容量(枚):19200蛋盘总数(个):128 | 4800元 | 5.84 | 购机补贴(非通用类) | 2022-12-31 | 安徽省
562 | 00001993 | 畜禽养殖机械 | 畜禽繁育设备 | 孵化机 | 1万-5万枚孵化机 | 蚌埠依爱电子科技有限责任公司 | 孵化机 | EICTPC-Y23040 | 蛋容量:2.3040万枚 | 1.型号名称：EICTPC-Y23040型孵化机；2.结构型式：箱体式；3.工作形态外形尺寸（长×宽×高）：5100mm×2770mm×2420mm（箱体）；4.装机容量：6.3kW；5.加热机构型式：电加热管；6.容蛋量：23040枚（鸭蛋）；7.蛋盘总数：192个。 | 4800元 | 6.3 | 购机补贴(非通用类) | 2023-12-31 | 安徽省
563 | 00001983 | 畜禽养殖机械 | 畜禽繁育设备 | 孵化机 | 1万-5万枚孵化机 | 蚌埠依爱电子科技有限责任公司 | 箱体式孵化机 | EIF(C)DMS-12096 | 蛋容量:1.2096万枚 | 1.型号名称：EIF(C)DMS-12096型箱体式孵化机；2.结构型式：箱体式；3.工作形态外形尺寸（长×宽×高）：3360mm×2460mm×2630mm；4.装机容量：5.84kW；5.排风机构额定转速：288r/min；6.加热机构型式：电加热管；7.翻蛋机构型式：蜗轮蜗杆式；8.容蛋量：12096枚（鸭蛋）；9.蛋盘总数：192个。 | 4800元 | 5.84 | 购机补贴(非通用类) | 2022-12-31 | 安徽省
564 | 00001984 | 畜禽养殖机械 | 畜禽繁育设备 | 孵化机 | 1万-5万枚孵化机 | 蚌埠依爱电子科技有限责任公司 | 箱体式孵化机 | EIF(C)DMS-19200 | 蛋容量:1.9200万枚 | 1.型号名称：EIF(C)DMS-19200型箱体式孵化机；2.结构型式：箱体式；3.工作形态外形尺寸（长×宽×高）：3360mm×2460mm×2630mm；4.装机容量：5.84kW；5.排风机构额定转速：288r/min；6.加热机构型式：电加热管；7.翻蛋机构型式：蜗轮蜗杆式；8.容蛋量：19200枚（鸡蛋）；9.蛋盘总数：128个。 | 4800元 | 5.84 | 购机补贴(非通用类) | 2022-12-31 | 安徽省
565 | 00001987 | 畜禽养殖机械 | 畜禽繁育设备 | 孵化机 | 1万-5万枚孵化机 | 蚌埠依爱电子科技有限责任公司 | 孵化机 | EIF(C)DMS-22528 | 蛋容量:2.2528万枚 | 1.型号名称：EIF(C)DMS-22528型孵化机；2.结构型式：箱体式；3.工作形态外形尺寸（长×宽×高）：3360mm×2235mm×2375mm；4.装机容量：5.84kW；5.排风机构额定转速：1440r/min；6.加热机构型式：电加热管；7.翻蛋机构型式：蜗轮蜗杆式；8.容蛋量：22528（鸡蛋）；9.蛋盘总数：256个。 | 4800元 | 5.84 | 购机补贴(非通用类) | 2022-12-31 | 安徽省
566 | 00001988 | 畜禽养殖机械 | 畜禽繁育设备 | 孵化机 | 1万-5万枚孵化机 | 蚌埠依爱电子科技有限责任公司 | 孵化机 | EIF(C)TPC-40320 | 蛋容量:4.0320万枚 | 1.型号名称：EIF(C)TPC-40320型孵化机；2.结构型式：箱体式；3.工作形态外形尺寸（长×宽×高）：5100mm×2770mm×2740mm；4.装机容量：9.9kW；5.加热机构型式：电加热管；6.翻蛋机构型式：气动式；7.容蛋量：40320枚（鸡蛋）；8.蛋盘总数：960个。 | 4800元 | 9.9 | 购机补贴(非通用类) | 2022-12-31 | 安徽省
567 | 00001995 | 畜禽养殖机械 | 畜禽繁育设备 | 孵化机 | 1万-5万枚孵化机 | 蚌埠依爱电子科技有限责任公司 | 孵化机 | EIFTPC-Y34560 | 蛋容量:3.4560万枚 | 1.型号名称：EIFTPC-Y34560型孵化机；2.结构型式：箱体式；3.工作形态外形尺寸（长×宽×高）：6280mm×2820mm×2670mm；4.装机容量：13.5kW；5.加热机构型式：电加热管；6.翻蛋机构型式：气动式；7.容蛋量：34560枚（鸭蛋）；8.蛋盘总数：1152个。 | 4800元 | 13.5 | 购机补贴(非通用类) | 2023-12-31 | 安徽省
568 | 00001997 | 畜禽养殖机械 | 畜禽繁育设备 | 孵化机 | 1万-5万枚孵化机 | 蚌埠依爱电子科技有限责任公司 | 孵化机 | EIFXDT-Y43200 | 蛋容量:4.3200万枚 | 1.型号名称：EIFXDT-Y43200型孵化机；2.结构型式：箱体式；3.工作形态外形尺寸（长×宽×高）：7440mm×3122mm×2710mm；4.装机容量：9.7kW；5.加热机构型式：电加热管；6.翻蛋机构型式：气动式；7.容蛋量：43200枚（鸭蛋）；8.蛋盘总数：1440个。 | 4800元 | 9.7 | 购机补贴(非通用类) | 2023-12-31 | 安徽省
569 | 00001712 | 畜禽养殖机械 | 畜禽繁育设备 | 孵化机 | 1万-5万枚孵化机 | 青岛兴仪电子设备有限责任公司 | 孵化机 | EICDMS-19200 | 蛋容量:1.9200 万枚 | 1、型号名称：EICDMS-19200； 2、结构型式：整批入孵式； 3、工作形态外形尺寸（长×宽×高）：3360mm×2475mm×2635mm； 4、装机容量：5.66kW； 5、送风机构型式：混流式； 6、加热机构型式：普通电热管； 7、加湿机构型式：加湿片； 8、容蛋量：19200枚（鸡蛋）； 9、蛋盘总数：136个。 | 4800元 | 5.66 | 购机补贴(非通用类) | 2026-12-28 | 山东省
570 | 00001699 | 畜禽养殖机械 | 畜禽繁育设备 | 孵化机 | 1万-5万枚孵化机 | 青岛兴仪电子设备有限责任公司 | 孵化机 | EICDMS-22528 | 蛋容量:2.2528 万枚 | 1、型号名称：EICDMS-22528； 2、结构型式：整批入孵式； 3、工作形态外形尺寸（长×宽×高）：3360mm×2475mm×2635mm； 4、装机容量：5.66kW； 5、送风机构型式：混流式； 6、加热机构型式：普通电热管； 7、加湿机构型式：加湿片； 8、容蛋量：22528枚（鸡蛋）； 9、蛋盘总数：136个。 | 4800元 | 5.66 | 购机补贴(非通用类) | 2026-12-28 | 山东省
571 | 00001713 | 畜禽养殖机械 | 畜禽繁育设备 | 孵化机 | 1万-5万枚孵化机 | 青岛兴仪电子设备有限责任公司 | 孵化机 | EICDMS-Y12096 | 蛋容量:1.2096 万枚 | 1、型号名称：EICDMS-Y12096； 2、结构型式：整批入孵式； 3、工作形态外形尺寸（长×宽×高）：3360mm×2475mm×2700mm； 4、装机容量：5.66kW； 5、送风机构型式：混流式； 6、加热机构型式：普通电热管； 7、加湿机构型式：加湿片； 8、容蛋量：12096 枚（鸭蛋）； 9、蛋盘总数：104个。 | 4800元 | 5.66 | 购机补贴(非通用类) | 2026-12-28 | 山东省
572 | 00001697 | 畜禽养殖机械 | 畜禽繁育设备 | 孵化机 | 1万-5万枚孵化机 | 青岛兴仪电子设备有限责任公司 | 孵化机 | EICTPC-Y23040 | 蛋容量:2.3040万枚 | 1、型号名称：EICTPC-Y23040型孵化机； 2、结构型式：箱体式； 3、工作形态外形尺寸（长×宽×高）：5100mm×2770mm×2420mm（箱体）； 4、装机容量：6.3kW； 5、排风机构额定转速：/； 6、加热机构型式：电加热管； 7、翻蛋机构型式：/； 8、容蛋量：23040枚（鸭蛋）； 9、蛋盘总数：192个。 | 4800元 | 6.3 | 购机补贴(非通用类) | 2022-12-31 | 山东省
573 | 00001708 | 畜禽养殖机械 | 畜禽繁育设备 | 孵化机 | 1万-5万枚孵化机 | 青岛兴仪电子设备有限责任公司 | 孵化机 | EICXDH-15120 | 蛋容量:1.5120万枚 | 1、型号名称：EICXDH-15120； 2、结构型式：整批入孵式； 3、工作形态外形尺寸（长×宽×高）：3360mm×2000mm×2290mm； 4、装机容量：5kW； 5、送风机构型式：层流式； 6、加热机构型式：普通电热管； 7、加湿机构型式：其他； 8、容蛋量：15120 （鸡蛋）； 9、蛋盘总数：96。 | 4800元 | 5 | 购机补贴(非通用类) | 2026-12-28 | 山东省
574 | 00001701 | 畜禽养殖机械 | 畜禽繁育设备 | 孵化机 | 1万-5万枚孵化机 | 青岛兴仪电子设备有限责任公司 | 孵化机 | EICXDH-Y10800 | 蛋容量:1.0800 万枚 | 1、型号名称：EICXDH-Y10800； 2、结构型式：整批入孵式； 3、工作形态外形尺寸（长×宽×高）：3360mm×2000mm×2290mm； 4、装机容量：5kW； 5、送风机构型式：层流式； 6、加热机构型式：普通电热管； 7、加湿机构型式：其他； 8、容蛋量：10800 （鸭蛋）； 9、蛋盘总数：78个。 | 4800元 | 5 | 购机补贴(非通用类) | 2026-12-28 | 山东省
575 | 00001704 | 畜禽养殖机械 | 畜禽繁育设备 | 孵化机 | 1万-5万枚孵化机 | 青岛兴仪电子设备有限责任公司 | 孵化机 | EIF(C)DMHI-19200 | 蛋容量:1.9200万枚 | 1、型号名称：EIF(C)DMHI-19200型孵化机； 2、结构型式：箱体式； 3、工作形态外形尺寸（长×宽×高）：3360mm×2460mm×2630mm； 4、装机容量：5.84kW； 5、排风机构额定转速：1440 r/min； 6、加热机构型式：电加热管； 7、翻蛋机构型式：涡轮蜗杆式； 8、容蛋量：19200枚（鸡蛋）； 9、蛋盘总数：128个。 | 4800元 | 5.84 | 购机补贴(非通用类) | 2022-12-31 | 山东省
576 | 00001703 | 畜禽养殖机械 | 畜禽繁育设备 | 孵化机 | 1万-5万枚孵化机 | 青岛兴仪电子设备有限责任公司 | 孵化机 | EIF(C)DMHI-Y12096 | 蛋容量:1.2096万枚 | 1、型号名称：EIF(C)DMHI-Y12096型孵化机； 2、结构型式：箱体式； 3、工作形态外形尺寸（长×宽×高）：3360mm×2460mm×2630mm； 4、装机容量：5.84kW； 5、排风机构额定转速：1440 r/min； 6、加热机构型式：电加热管； 7、翻蛋机构型式：涡轮蜗杆式； 8、容蛋量：12096枚（鸭蛋）； 9、蛋盘总数：192个。 | 4800元 | 5.84 | 购机补贴(非通用类) | 2022-12-31 | 山东省
577 | 00001705 | 畜禽养殖机械 | 畜禽繁育设备 | 孵化机 | 1万-5万枚孵化机 | 青岛兴仪电子设备有限责任公司 | 孵化机 | EIFDMS-19200 | 蛋容量:1.9200万枚 | 1、型号名称：EIFDMS-19200； 2、结构型式：整批入孵式； 3、工作形态外形尺寸（长×宽×高）：3360mm×2475mm×2635mm； 4、装机容量：5.84kW； 5、送风机构型式：混流式； 6、加热机构型式：普通电热管； 7、加湿机构型式：加湿片； 8、容蛋量：19200 （鸡蛋）； 9、蛋盘总数：128个。 | 4800元 | 5.84 | 购机补贴(非通用类) | 2026-12-28 | 山东省
578 | 00001706 | 畜禽养殖机械 | 畜禽繁育设备 | 孵化机 | 1万-5万枚孵化机 | 青岛兴仪电子设备有限责任公司 | 孵化机 | EIFDMS-22528 | 蛋容量:2.2528 万枚 | 1、型号名称：EIFDMS-22528； 2、结构型式：整批入孵式； 3、工作形态外形尺寸（长×宽×高）：3360mm×2475mm×2635mm； 4、装机容量：5.84kW； 5、送风机构型式：混流式； 6、加热机构型式：普通电热管； 7、加湿机构型式：加湿片； 8、容蛋量：22528 （鸡蛋）； 9、蛋盘总数：128或256个。 | 4800元 | 5.84 | 购机补贴(非通用类) | 2026-12-28 | 山东省
579 | 00001714 | 畜禽养殖机械 | 畜禽繁育设备 | 孵化机 | 1万-5万枚孵化机 | 青岛兴仪电子设备有限责任公司 | 孵化机 | EIFDMS-Y12096 | 蛋容量:1.2096 万枚 | 1、型号名称：EIFDMS-Y12096； 2、结构型式：整批入孵式； 3、工作形态外形尺寸（长×宽×高）：3360mm×2475mm×2700mm； 4、装机容量：5.84kW； 5、送风机构型式：混流式； 6、加热机构型式：普通电热管； 7、加湿机构型式：加湿片； 8、容蛋量：12096 枚（鸭蛋）； 9、蛋盘总数：192个。 | 4800元 | 5.84 | 购机补贴(非通用类) | 2026-12-28 | 山东省
580 | 00001695 | 畜禽养殖机械 | 畜禽繁育设备 | 孵化机 | 1万-5万枚孵化机 | 青岛兴仪电子设备有限责任公司 | 孵化机 | EIFTPC-Y34560 | 蛋容量:3.4560万枚 | 1、规格型号：EIFTPC-Y34560； 2、结构型式：整批入孵式； 3、工作状态外形尺寸（长×宽×高）：6280mm×2820mm×2670mm； 4、装机容量：13.8kW； 5、送风机构型式：层流式； 6、加热机构型式：普通电热管； 7、加湿机构型式：喷雾式； 8、翻蛋机构型式：气动式； 9、容蛋量：34560枚（鸭蛋）； 10、蛋盘总数：1152个。 | 4800元 | 13.8 | 购机补贴(非通用类) | 2025-06-28 | 山东省
581 | 00001696 | 畜禽养殖机械 | 畜禽繁育设备 | 孵化机 | 1万-5万枚孵化机 | 青岛兴仪电子设备有限责任公司 | 孵化机 | EIFXDT-Y43200 | 蛋容量:4.3200万枚 | 1、规格型号：EIFXDT-Y43200； 2、结构型式：分批入孵式； 3、工作状态外形尺寸（长×宽×高）：7440mm×3122mm×2710mm； 4、装机容量：9.7kW； 5、送风机构型式：层流式； 6、加热机构型式：普通电热管； 7、加湿机构型式：喷雾式； 8、翻蛋机构型式：气动式； 9、容蛋量：43200枚（鸭蛋）； 10、蛋盘总数：1440个。 | 4800元 | 9.7 | 购机补贴(非通用类) | 2025-06-28 | 山东省
582 | 00001989 | 畜禽养殖机械 | 畜禽繁育设备 | 孵化机 | 5万枚及以上孵化机 | 蚌埠依爱电子科技有限责任公司 | 孵化机 | EICTPC-60480 | 蛋容量:6.0480万枚 | 1.型号名称：EICTPC-60480型孵化机；2.结构型式：箱体式；3.工作形态外形尺寸（长×宽×高）：5100mm×4090mm×2420mm；4.装机容量：11.4kW；5.加热机构型式：电加热管；6.容蛋量：60480枚（鸡蛋）；7.蛋盘总数：360个。 | 10000元 | 11.4 | 购机补贴(非通用类) | 2022-12-31 | 安徽省
583 | 00001992 | 畜禽养殖机械 | 畜禽繁育设备 | 孵化机 | 5万枚及以上孵化机 | 蚌埠依爱电子科技有限责任公司 | 孵化机 | EIFTPC-120960 | 蛋容量:12.0960万枚 | 1.型号名称：EIFTPC-120960型孵化机；2.结构型式：箱体式；3.工作形态外形尺寸（长×宽×高）：6980mm×5460mm×2740mm（箱体式）；4.装机容量：27.6kW；5.加热机构型式：电加热管；6.翻蛋机构型式：气动式；7.容蛋量：120960枚（鸡蛋）；8.蛋盘总数：2880个。 | 10000元 | 27.6 | 购机补贴(非通用类) | 2023-12-31 | 安徽省
584 | 00001990 | 畜禽养殖机械 | 畜禽繁育设备 | 孵化机 | 5万枚及以上孵化机 | 蚌埠依爱电子科技有限责任公司 | 孵化机 | EIFTPC-60480 | 蛋容量:6.0480万枚 | 1.型号名称：EIFTPC-60480型孵化机；2.结构型式：箱体式；3.工作形态外形尺寸（长×宽×高）：6980mm×2770mm×2740mm；4.装机容量：13.8kW；5.加热机构型式：电加热管；6.翻蛋机构型式：气动式；7.容蛋量：60480枚（鸡蛋）；8.蛋盘总数：1440个。 | 10000元 | 13.8 | 购机补贴(非通用类) | 2022-12-31 | 安徽省
585 | 00001996 | 畜禽养殖机械 | 畜禽繁育设备 | 孵化机 | 5万枚及以上孵化机 | 蚌埠依爱电子科技有限责任公司 | 孵化机 | EIFTPC-Y69120 | 蛋容量:6.9120万枚 | 1.型号名称：EIFTPC-Y69120孵化机；2.结构型式：箱体式；3.工作形态外形尺寸（长×宽×高）：6280mm×5460mm×2670mm（箱体）；4.装机容量：26.7kW；5.加热机构型式：电加热管；6.翻蛋机构型式：气动式；7.容蛋量：69120枚（鸭蛋）；8.蛋盘总数：2304个。 | 10000元 | 26.7 | 购机补贴(非通用类) | 2023-12-31 | 安徽省
586 | 00001991 | 畜禽养殖机械 | 畜禽繁育设备 | 孵化机 | 5万枚及以上孵化机 | 蚌埠依爱电子科技有限责任公司 | 孵化机 | EIFXDT-90720 | 蛋容量:9.0720万枚 | 1.型号名称：EIFXDT-90720型孵化机；2.结构型式：箱体式；3.工作形态外形尺寸（长×宽×高）：8440mm×3122mm×2600mm；4.装机容量：9.7kW；5.加热机构型式：电加热管；6.翻蛋机构型式：气动式；7.容蛋量：90720枚（鸡蛋）；8.蛋盘总数：2160个。 | 10000元 | 9.7 | 购机补贴(非通用类) | 2022-12-31 | 安徽省
587 | 00001707 | 畜禽养殖机械 | 畜禽繁育设备 | 孵化机 | 5万枚及以上孵化机 | 青岛兴仪电子设备有限责任公司 | 孵化机 | EICTPC-60480 | 蛋容量:6.0480万枚 | 1、型号名称：EICTPC-60480； 2、结构型式：整批入孵式； 3、工作形态外形尺寸（长×宽×高）：5100mm×4270mm×2420mm（至箱顶）/2780mm（至塔灯）； 4、装机容量：11.1kW； 5、送风机构型式：层流式； 6、加热机构型式：普通电热管； 7、加湿机构型式：其他； 8、容蛋量：60480 （鸡蛋）； 9、蛋盘总数：384。 | 10000元 | 11.1 | 购机补贴(非通用类) | 2026-12-28 | 山东省
588 | 00001709 | 畜禽养殖机械 | 畜禽繁育设备 | 孵化机 | 5万枚及以上孵化机 | 青岛兴仪电子设备有限责任公司 | 孵化机 | EIFTPC-120960 | 蛋容量:12.0960万枚 | 1、型号名称：EIFTPC-120960； 2、结构型式：整批入孵式； 3、工作形态外形尺寸（长×宽×高）：6980mm×5630mm×2670mm（至箱顶）/3000mm（至塔灯）； 4、装机容量：14.7/22.7kW； 5、送风机构型式：层流式； 6、加热机构型式：普通电热管+其他/普通电热管； 7、加湿机构型式：其他； 8、容蛋量：120960 （鸡蛋）； 9、蛋盘总数：2880。 | 10000元 | 14.7 | 购机补贴(非通用类) | 2026-12-28 | 山东省
589 | 00001711 | 畜禽养殖机械 | 畜禽繁育设备 | 孵化机 | 5万枚及以上孵化机 | 青岛兴仪电子设备有限责任公司 | 孵化机 | EIFTPC-60480 | 蛋容量:6.0480 万枚 | 1、型号名称：EIFTPC-60480； 2、结构型式：整批入孵式； 3、工作形态外形尺寸（长×宽×高）：6980mm×2940mm×2670mm（至箱顶）/3000mm（至塔灯）； 4、装机容量：7.35/11.35KW； 5、送风机构型式：层流式； 6、加热机构型式：普通电热管+其他/普通电热管； 7、加湿机构型式：其他； 8、容蛋量：60480 （鸡蛋）； 9、蛋盘总数：1440。 | 10000元 | 7.35 | 购机补贴(非通用类) | 2026-12-28 | 山东省
590 | 00001710 | 畜禽养殖机械 | 畜禽繁育设备 | 孵化机 | 5万枚及以上孵化机 | 青岛兴仪电子设备有限责任公司 | 孵化机 | EIFTPC-80640 | 蛋容量:8.0640万枚 | 1、型号名称：EIFTPC-80640； 2、结构型式：整批入孵式； 3、工作形态外形尺寸（长×宽×高）：5100mm×5630mm×2670mm（至箱顶）/3000mm（至塔灯）； 4、装机容量：14.7/18.7kW； 5、送风机构型式：层流式； 6、加热机构型式：普通电热管+其他/普通电热管； 7、加湿机构型式：其他； 8、容蛋量：80640（鸡蛋）； 9、蛋盘总数：1920。 | 10000元 | 14.7 | 购机补贴(非通用类) | 2026-12-28 | 山东省
591 | 00001698 | 畜禽养殖机械 | 畜禽繁育设备 | 孵化机 | 5万枚及以上孵化机 | 青岛兴仪电子设备有限责任公司 | 孵化机 | EIFTPC-Y69120 | 蛋容量:6.9120万枚 | 1、型号名称：EIFTPC-Y69120型孵化机； 2、结构型式：箱体式； 3、工作形态外形尺寸（长×宽×高）：6280mm×5460mm×2670mm（箱体）； 4、装机容量：26.7kW； 5、排风机构额定转速：/； 6、加热机构型式：电加热管； 7、翻蛋机构型式：气动式； 8、容蛋量：69120枚（鸭蛋）； 9、蛋盘总数：2304个。 | 10000元 | 26.7 | 购机补贴(非通用类) | 2022-12-31 | 山东省
592 | 00001702 | 畜禽养殖机械 | 畜禽繁育设备 | 孵化机 | 5万枚及以上孵化机 | 青岛兴仪电子设备有限责任公司 | 孵化机 | EIFXDT-90720 | 蛋容量:9.0720万枚 | 1、规格型号：EIFXDT-90720； 2、结构型式：分批入孵式； 3、工作状态外形尺寸（长×宽×高）：8440mm×3122mm×2600mm； 4、装机容量：9.7kW； 5、送风机构型式：层流式； 6、加热机构型式：普通电热管； 7、加湿机构型式：喷雾式； 8、翻蛋机构型式：气动式； 9、容蛋量：90720枚（鸡蛋）； 10、蛋盘总数：2160个。 | 10000元 | 9.7 | 购机补贴(非通用类) | 2025-06-28 | 山东省
593 | 00001741 | 水产养殖机械 | 水质调控设备 | 增氧机 | 普通型增氧机 | 台州市元晟水产养殖机械有限公司 | 水车式增氧机 | YC-0.75 | 普通型增氧机:是 | 型号：YC-0.75 外形尺寸（长×宽×高）：1600×1430×830mm 整机质量：55kg 浮体材料：PE 浮体体积：0.2m³ 配套动力：0.75kW 配套动力额定转速：1420r/min 叶轮直径：650mm 叶轮转速：128r/min 叶轮数：2 叶片数:16 | 380元 | 0.75 | 购机补贴(非通用类) | 2026-12-30 | 浙江省
594 | 00001740 | 水产养殖机械 | 水质调控设备 | 增氧机 | 普通型增氧机 | 台州市元晟水产养殖机械有限公司 | 水车式增氧机 | YC-1.5 | 普通型增氧机:是 | 型号：YC-1.5 外形尺寸（长×宽×高）：2000×1560×850mm 整机质量：73kg 浮体材料：PE 浮体体积：0.17m³ 配套动力：1.5kW配套动力额定转速：1420r/min 叶轮直径：650mm 叶轮转速：100r/min 叶轮数：4 叶片数:32 | 380元 | 1.5 | 购机补贴(非通用类) | 2026-12-30 | 浙江省
595 | 00001742 | 水产养殖机械 | 水质调控设备 | 增氧机 | 普通型增氧机 | 台州市元晟水产养殖机械有限公司 | 叶轮式增氧机 | YL-1.5 | 普通型增氧机:是 | 型号：YL-1.5 外形尺寸（直径×高）：2200×830mm 整机质量：70kg 浮体材料：PE 浮体体积：0.16m³ 配套动力：1.5kW 配套动力额定转速：1420r/min 叶轮直径：530mm 叶轮转速：138r/min 叶片数：12 叶轮锥角:48° | 380元 | 1.5 | 购机补贴(非通用类) | 2026-12-30 | 浙江省
596 | 00001738 | 水产养殖机械 | 水质调控设备 | 增氧机 | 普通型增氧机 | 台州市元晟水产养殖机械有限公司 | 叶轮式增氧机 | YL-3.0 | 普通型增氧机:是 | 型号：YL-3.0 外形尺寸（直径×高）：2400×860mm 整机质量：90kg 浮体材料：PE 浮体体积：0.18m³ 配套动力：3.0kW 配套动力额定转速：1420r/min 叶轮直径：635mm 叶轮转速：138r/min 叶片数：12 叶轮锥角:48° | 380元 | 3.0 | 购机补贴(非通用类) | 2026-12-30 | 浙江省
597 | 00001726 | 水产养殖机械 | 水质调控设备 | 增氧机 | 普通型增氧机 | 浙江富地机械有限公司 | 高效率水车式增氧机 | GSC-0.75 | 普通型增氧机:是 | 型号：GSC-0.75 外形尺寸（长X宽X高）1840*1840*860mm；整机质量54kg；浮体材料：PE；浮体体积0.1m³；配套动力0.75kW；叶轮转速100r/min；叶轮直径660mm；叶片数36 | 380元 | 0.75 | 购机补贴(非通用类) | 2026-12-01 | 浙江省
598 | 00001721 | 水产养殖机械 | 水质调控设备 | 增氧机 | 普通型增氧机 | 浙江富地机械有限公司 | 涌浪式叶轮增氧机 | GYL-0.75 | 普通型增氧机:是 | 型号：GYL-0.75 外形尺寸（直径X高）2020*630mm；整机质量45kg；浮体材料：PE塑料；浮体体积0.236m³；配套动力0.75kW；叶轮转速26r/min；叶轮直径1770mm；叶片数4 | 380元 | 0.75 | 购机补贴(非通用类) | 2026-12-01 | 浙江省
599 | 00001722 | 水产养殖机械 | 水质调控设备 | 增氧机 | 普通型增氧机 | 浙江富地机械有限公司 | 涌浪叶轮式增氧机 | GYL-1.5 | 普通型增氧机:是 | 型号：GYL-1.5 外形尺寸（直径X高）2020*630mm；整机质量45kg；浮体材料：PE；浮体体积0.236m³；配套动力1.5kW；叶轮转速32r/min；叶轮直径1770mm；叶片数4个 | 380元 | 1.5 | 购机补贴(非通用类) | 2026-12-01 | 浙江省
600 | 00001724 | 水产养殖机械 | 水质调控设备 | 增氧机 | 普通型增氧机 | 浙江富地机械有限公司 | 水车式增氧机 | MSC-0.75 | 普通型增氧机:是 | 型号：MSC-0.75 外形尺寸（长X宽X高）1840*1840*860mm；整机质量44kg；浮体材料：PE塑料；浮体体积0.1m³；配套动力0.75kW；叶轮转速140r/min；叶轮直径550mm；叶片数10 | 380元 | 0.75 | 购机补贴(非通用类) | 2026-12-01 | 浙江省
601 | 00001725 | 水产养殖机械 | 水质调控设备 | 增氧机 | 普通型增氧机 | 浙江富地机械有限公司 | 水车式增氧机 | MSC-1.5 | 普通型增氧机:是 | 型号：MSC-1.5 外形尺寸（长X宽X高）1600*2000*860mm；整机质量65kg；浮体材料：PE；浮体体积0.169m³；配套动力1.5kW；叶轮转速140r/min；叶轮直径550mm；叶片数20个 | 380元 | 1.5 | 购机补贴(非通用类) | 2026-12-01 | 浙江省
602 | 00001723 | 水产养殖机械 | 水质调控设备 | 增氧机 | 普通型增氧机 | 浙江富地机械有限公司 | 水车式增氧机 | SC-2.2 | 普通型增氧机:是 | 型号:SC-2.2外形尺寸(长X宽X高)2500*1620*890MM；整机质量65KG；浮体材料:PE；浮体体积0.186m³；配套动力2.2KW；叶轮转速100R/MIN；叶轮直径660MM；叶片数48个 | 380元 | 2.2 | 购机补贴(非通用类) | 2026-12-01 | 浙江省
603 | 00001728 | 水产养殖机械 | 水质调控设备 | 增氧机 | 普通型增氧机 | 浙江富地机械有限公司 | 涌浪式增氧机 | SW-0.9 | 普通型增氧机:是 | 型号：SW-0.9外形尺寸（直径X高）1940X630mm；整机质量45kg；浮体材料：PE；浮体体积0.128m³；配套动力0.9kW；叶轮转速32r/min；叶轮直径1350mm；叶片数4个； | 380元 | 0.9 | 购机补贴(非通用类) | 2026-12-01 | 浙江省
604 | 00001727 | 水产养殖机械 | 水质调控设备 | 增氧机 | 普通型增氧机 | 浙江富地机械有限公司 | 涌浪式增氧机 | SW-1.5 | 普通型增氧机:是 | 型号：SW-1.5 外形尺寸（直径X高）1940X650mm；整机质量50kg；浮体材料：PE；浮体体积0.128m³；配套动力1.5kW；叶轮转速32r/min；叶轮直径1450mm；叶片数4个； | 380元 | 1.5 | 购机补贴(非通用类) | 2026-12-01 | 浙江省
605 | 00001739 | 水产养殖机械 | 水质调控设备 | 增氧机 | 微孔曝气式增氧机 | 台州市元晟水产养殖机械有限公司 | 曝气式增氧机 | YSW-1.1 | 功率:1.1kW;曝气式增氧机:是 | 型号：YSW-1.1,风机型式：漩蜗风机,配套动力：1.1kW,额定风压：20kpa,额定风量：150m³/h,曝气管内径：10mm,曝气管外径：16mm,曝气管长度：100m | 900元 | 1.1 | 购机补贴(非通用类) | 2026-12-30 | 浙江省
606 | 00001743 | 水产养殖机械 | 水质调控设备 | 增氧机 | 微孔曝气式增氧机 | 台州市元晟水产养殖机械有限公司 | 曝气式增氧机 | YSW-1.5 | 功率:1.5kW;曝气式增氧机:是 | 型号：YSW-1.5,风机型式：漩涡风机,配套动力：1.5kW,额定风压：22kpa,额定风量：150m³/h,曝气管内径：10mm,曝气管外径：16mm,曝气管长度：100m | 900元 | 1.5 | 购机补贴(非通用类) | 2026-12-30 | 浙江省
607 | 00001718 | 水产养殖机械 | 水质调控设备 | 增氧机 | 微孔曝气式增氧机 | 浙江富地机械有限公司 | 曝气式增氧机 | BQ-3.0 | 功率:3.0kW;曝气式增氧机:是 | 型号：BQ-3.0 风机型式：罗茨风机；配套动力：3.0KW；额定风压30KPa；额定风量145m³/h；曝气管内径8mm；曝气管外径15mm；曝气管长度500m | 900元 | 3.0 | 购机补贴(非通用类) | 2026-12-30 | 浙江省
608 | 00001719 | 水产养殖机械 | 水质调控设备 | 增氧机 | 微孔曝气式增氧机 | 浙江富地机械有限公司 | 曝气式增氧机 | BQ-5.5 | 功率:5.5kW;曝气式增氧机:是 | 型号：BQ-5.5； 风机型式：罗茨风机；配套动力：5.5KW；额定风压30KPa；额定风量357m³/h；曝气管内径8mm；曝气管外径15mm；曝气管长度900m； | 900元 | 5.5 | 购机补贴(非通用类) | 2026-12-30 | 浙江省
609 | 00001720 | 水产养殖机械 | 水质调控设备 | 增氧机 | 微孔曝气式增氧机 | 浙江富地机械有限公司 | 曝气式增氧机 | BQ-7.5 | 功率:7.5kW;曝气式增氧机:是 | 型号：BQ-7.5； 风机型式：罗茨风机；配套动力：7.5KW；额定风压30KPa；额定风量462m³/h；曝气管内径8mm；曝气管外径15mm；曝气管长度1200m； | 900元 | 7.5 | 购机补贴(非通用类) | 2026-12-30 | 浙江省
610 | 00002581 | 粮油糖初加工机械 | 粮食初加工机械 | 粮食清选机 | 生产率5-15t/h风筛清选机 | 新野县为农农机有限公司 | 粮食清选机 | 5XF-5 | 生产率:5t/h | 结构型式:风筛式;机体外形尺寸(长×宽×高)mm:1335×1220×1275;整机质量(kg):116;纯工作小时生产率(t/h):≥5;千瓦小时生产率(t/kW·h):≥2;总功率(kW):2.2(选配);筛选电机型号规格:YL90-4;筛选电机数量(个):1;筛选电机功率(kW):2.2;筛选电机转速(r/min):1400;喂入方式;机械喂入;喂入机构型式:固定料斗;喂入机构尺寸(mm):900×830;筛选筛板型式;编织网筛板;筛选筛板数量(个);2;筛选筛孔尺寸(mm);10×10、5×5;筛选筛板尺寸(长mm×宽mm):900×830;筛选筛箱振幅(mm);6;筛选筛箱振动频率(Hz);469;重力选风机型式;叶片式;重力选风机型号规格;3-92-5 | 6300元 | 2.2 | 购机补贴(非通用类) | 2022-12-31 | 河南省
611 | 00002359 | 粮油糖初加工机械 | 粮食初加工机械 | 谷物（粮食）干燥机 | 批处理量4-10t循环式谷物烘干机 | 江苏天禹农业机械有限公司 | 通用型谷物干燥机 | 5HXG-60 | 批处理量:6t;循环式:是 | 批处理量：6T；结构型式：循环式；烘干机机体外形尺寸（长×宽×高）：2070×1660×5085（mm）；烘干机电机总功率：6.375kw | 15900元 |  | 购机补贴(通用类) | 2024-12-30 | 江苏省
612 | 00002363 | 粮油糖初加工机械 | 粮食初加工机械 | 谷物（粮食）干燥机 | 批处理量10-20t循环式谷物烘干机 | 江苏天禹农业机械有限公司 | 通用型谷物干燥机 | 5HXG(H)-150 | 批处理量:15t;循环式:是 | 批处理量：15T；结构型式：循环式；外形尺寸（长×宽×高）：2080×1848×9180（mm）；电机总功率：8.15kw | 22600元 |  | 购机补贴(通用类) | 2025-07-30 | 江苏省
613 | 00002361 | 粮油糖初加工机械 | 粮食初加工机械 | 谷物（粮食）干燥机 | 批处理量10-20t循环式谷物烘干机 | 江苏天禹农业机械有限公司 | 通用型谷物干燥机 | 5HXG-100 | 批处理量:10t;循环式:是 | 批处理量：10T；结构型式：循环式；烘干机机体外形尺寸（长×宽×高）：2070×1660×7085（mm）；电机总功率：6.375kw | 22600元 |  | 购机补贴(通用类) | 2024-12-30 | 江苏省
614 | 00002362 | 粮油糖初加工机械 | 粮食初加工机械 | 谷物（粮食）干燥机 | 批处理量10-20t循环式谷物烘干机 | 江苏天禹农业机械有限公司 | 通用型谷物干燥机 | 5HXG-120 | 批处理量:12t;循环式:是 | 批处理量：12T；结构型式：循环式；烘干机机体外形尺寸（长×宽×高）：2070×1660×8085（mm）；电机总功率：6.375kw | 22600元 |  | 购机补贴(通用类) | 2024-12-30 | 江苏省
615 | 00001048 | 粮油糖初加工机械 | 粮食初加工机械 | 谷物（粮食）干燥机 | 批处理量10-20t循环式谷物烘干机 | 无锡神谷金穗科技有限公司 | 空气源热泵循环式粮食烘干机 | 5HXR-16 | 批处理量:16t;循环式:是 | 结构形式：批式循环/干燥方式：间接加热/干燥工艺：横流/发电机功率8.7 | 22600元 | 8.7 | 购机补贴(通用类) | 2027-01-25 | 江苏省
616 | 00001976 | 粮油糖初加工机械 | 粮食初加工机械 | 谷物（粮食）干燥机 | 批处理量20-30t循环式谷物烘干机 | 安徽正阳机械科技有限公司 | 谷物干燥机 | 5HM-20 | 批处理量:20t;循环式:是 | 批次处理量：20t;循环式;干燥方式：间接加热；干燥机机体外形尺寸：2610*2200*11865mm；干燥段数量1个；干燥段高度：2000mm；缓苏段数量：1个，缓苏段高度6710mm。电机总功率：15.85kW | 29000元 | 15.85 | 购机补贴(通用类) | 2026-12-30 | 安徽省
617 | 00001772 | 粮油糖初加工机械 | 粮食初加工机械 | 谷物（粮食）干燥机 | 批处理量20-30t循环式谷物烘干机 | 合肥光裕机械有限责任公司 | 批式循环谷物干燥机 | 5HXG-20L | 批处理量:20t;循环式:是 | 1.型号名称：5HXG-20L型批式循环谷物干燥机；2.结构型式:循环式；3.干燥方式：间接加热；4.烘干机机体外形尺寸 (长X宽X高):2400×2060×12270mm；5.批处理量:20T；6.干燥速率：0.5~1.0%/h；7.干燥段高度：1790mm；8.缓苏段高度：7700mm；9.有效容积：36.74m3;10.热风温度范围：50~85℃；11.排粮电机功率：0.4kw；12.提升机生产率：20t/h；13.提升机电机功率：2.2kw；14.热风机数量：2；15.热风机型号名称：SHGF-670烘干通风机；16.热风机转速：1450r/min；17.热风机风压：480～730Pa；18.热风机流量：5020～11150m3/h；19.热风机电机功率：3.0×2kw；20.烘干机电机总功率:8.6KW；备注：烘干机机体外形尺寸指烘干机机体本体尺寸，不包含风道、废气室、风机、电机、流管、油（汽）炉、热风炉、电控箱、水分仪、提升机、爬梯等在内的尺寸。 | 29000元 | 8.6 | 购机补贴(通用类) | 2026-12-30 | 安徽省
618 | 00002086 | 粮油糖初加工机械 | 粮食初加工机械 | 谷物（粮食）干燥机 | 批处理量20-30t循环式谷物烘干机 | 江苏谷田机械科技有限公司 | 谷物干燥机 | 5H-20B | 批处理量:20t;循环式:是 | 序号 项目 单位 设计值 1 型号名称 / 5H-20B 2 结构型式 / 批式循环 3 干燥方式 / 间接加热 4 干燥工艺 / 横流 5 烘干机机体外形尺寸(长×宽×高) mm 2640×2240×11870 6 批处理量 t 20 7 降水速率 %/h 0.4-1.2 8 干燥段数量 个 1 9 缓苏段数量 个 1 10 干燥段总高度 mm 2000 11 缓苏段总高度 mm 6710 12 有效容积 m³ 36.64 13 热风温度范围 ℃ 35-70 14 热风机数量 个 2 15 热风机送风型式 / 负压 16 1 号热风机型号名称 / 4-72 型离心风机 17 1 号热风机电机功率 kW 5.5 18 2 号热风机型号名称 / 4-72 型离心风机 19 2 号热风机电机功率 kW 5.5 20 烘干机电机总功率 kW 16.2 21 热源型式 / 耗电 22 提供热源的设备 型号名称 / ARBRF-200II 型热泵 23 热源热功率 (输出热量) kJ/h（kcal/h） 172000 24 提升机设备生产率 t/h 22 | 29000元 | 16.2 | 购机补贴(通用类) | 2026-12-29 | 江苏省
619 | 00002364 | 粮油糖初加工机械 | 粮食初加工机械 | 谷物（粮食）干燥机 | 批处理量20-30t循环式谷物烘干机 | 江苏天禹农业机械有限公司 | 通用型谷物干燥机 | 5HXG-210 | 批处理量:21t;循环式:是 | 批处理量：21T；结构型式：批式循环；烘干机机体外形尺寸(长×宽×高)：2272×2282×10831（mm）；电机总功率：11.6kw | 29000元 |  | 购机补贴(通用类) | 2026-10-07 | 江苏省
620 | 00001049 | 粮油糖初加工机械 | 粮食初加工机械 | 谷物（粮食）干燥机 | 批处理量20-30t循环式谷物烘干机 | 无锡神谷金穗科技有限公司 | 空气源热泵循环式粮食烘干机 | 5HXR-20 | 批处理量:20t;循环式:是 | 结构型式：批式循环 干燥方式：间接加热 干燥工艺：横流 电机功率：8.7 | 29000元 | 8.7 | 购机补贴(通用类) | 2027-01-25 | 江苏省
621 | 00001773 | 粮油糖初加工机械 | 粮食初加工机械 | 谷物（粮食）干燥机 | 批处理量30t及以上循环式谷物烘干机 | 合肥光裕机械有限责任公司 | 批式循环谷物干燥机 | 5HXG-35L | 批处理量:35t;循环式:是 | 1.型号名称：5HXG-35L型批式循环谷物干燥机；2.结构型式:循环式；3.干燥方式：间接加热；4.烘干机机体外形尺寸 (长X宽X高):3150×2980×11613mm；5.批处理量:35T；6.干燥速率：0.5~1.0%/h；7.干燥段高度：1500mm；8.缓苏段高度：6600mm；9.有效容积：63.33m3;10.热风温度范围：50~85℃；11.排粮电机功率：0.4x2kw；12.提升机生产率：40t/h；13.提升机电机功率：4.0kw；14.热风机数量：2；15.热风机型号名称：LSHG-6烘干通风机；16.热风机转速：1450r/min；17.热风机风压：1100Pa；18.热风机流量：12000～14000m3/h；19.热风机电机功率：5.5×2kw；20.烘干机电机总功率:15.8KW；备注：烘干机机体外形尺寸指烘干机机体本体尺寸，不包含风道、废气室、风机、电机、流管、油（汽）炉、热风炉、电控箱、水分仪、提升机、爬梯等在内的尺寸。 | 46900元 | 15.8 | 购机补贴(通用类) | 2026-12-30 | 安徽省
622 | 00002170 | 粮油糖初加工机械 | 粮食初加工机械 | 谷物（粮食）干燥机 | 批处理量30t及以上循环式谷物烘干机 | 河南拓鼎现代农业机械有限公司 | 循环式谷物烘干机 | 5HX-32 | 批处理量:32t;循环式:是 | 结构型式：批式循环； 干燥方式 ：直接加热； 干燥工艺 ：混流； 烘干机机体外形尺寸(长×宽×高)mm：2280×3790×10340； 批处理量t：32； 烘干机电机总功率* kW：20.5； 热源型式（燃煤/燃油/燃气/耗电）：生物质颗粒/燃油/燃气； 提供热源的设备型号名称：RS50型燃烧器； 提升设备生产率t/h：35； 有效容积m3：60； 干燥段数量个：3； 缓苏段数量个：9； 干燥段总高度mm：2700； 缓苏段总高度mm：486； | 46900元 | 20.5 | 购机补贴(通用类) | 2026-12-30 | 河南省
623 | 00002087 | 粮油糖初加工机械 | 粮食初加工机械 | 谷物（粮食）干燥机 | 批处理量30t及以上循环式谷物烘干机 | 江苏谷田机械科技有限公司 | 谷物干燥机 | 5H-30B | 批处理量:30t;循环式:是 | 序号 项目 单位 设计值 1 型号名称 / 5H-30B型谷物干燥机 2 结构型式（连续式/批式循环/批式静态） / 批式循环 3 干燥方式（直接加热/间接加热） / 间接加热 4 干燥工艺（顺流/横流/混流/逆流） / 横流 5 烘干机机体外形尺寸(长×宽×高) mm 3490×2700×11725 6 批处理量 t 30 7 降水速率 %/h 0.4-1.2 8 干燥段数量 个 1 9 缓苏段数量 个 1 10 干燥段总高度 mm 2000 11 缓苏段总高度 mm 6120 12 有效容积 m³ 53.77 13 热风温度范围 ℃ 35-70 14 热风机数量 个 2 15 热风机送风型式（正压/负压） / 负压 16 1 号热风机型号名称 / 4-72 型离心风机 17 1 号热风机电机功率 kW 5.5 18 2 号热风机型号名称 / 4-72 型离心风机 19 2 号热风机电机功率 kW 5.5 20 3 号热风机型号名称 / 21 3 号热风机电机功率 kW 22 烘干机电机总功率 kW 16.2 23 热源型式（燃煤/燃油/燃气/耗电） / 耗电 24 提供热源的设备型号名称 / ARBRF-350II 型热泵 25 热源热功率(输出热量) kJ/h（kcal/h） 301000 26 提升机设备生产率 t/h 35 | 46900元 | 16.2 | 购机补贴(通用类) | 2026-12-29 | 江苏省
624 | 00002365 | 粮油糖初加工机械 | 粮食初加工机械 | 谷物（粮食）干燥机 | 批处理量30t及以上循环式谷物烘干机 | 江苏天禹农业机械有限公司 | 通用型谷物干燥机 | 5HXG-300 | 批处理量:30t;循环式:是 | 批处理量：30T；结构型式：循环式；烘干机机体外形尺寸（长×宽×高）：2272×2902×11526（mm）；电机总功率：16.65kw | 46900元 |  | 购机补贴(通用类) | 2025-03-30 | 江苏省
625 | 00002366 | 粮油糖初加工机械 | 粮食初加工机械 | 谷物（粮食）干燥机 | 批处理量30t及以上循环式谷物烘干机 | 江苏天禹农业机械有限公司 | 通用型谷物干燥机 | 5HXG-320 | 批处理量:32t;循环式:是 | 批处理量：32T；结构型式：循环式；烘干机机体外形尺寸（长×宽×高）：2272×2902×12136（mm）；电机总功率：16.65kw | 46900元 |  | 购机补贴(通用类) | 2025-03-30 | 江苏省
626 | 00001050 | 粮油糖初加工机械 | 粮食初加工机械 | 谷物（粮食）干燥机 | 批处理量30t及以上循环式谷物烘干机 | 无锡神谷金穗科技有限公司 | 空气源热泵循环式粮食烘干机 | 5HXR-30 | 批处理量:30t;循环式:是 | 结构型式：批式循环 干燥方式：间接加热 干燥工艺：横流 电机功率：16.8 | 46900元 | 16.8 | 购机补贴(通用类) | 2027-01-25 | 江苏省
627 | 00002324 | 粮油糖初加工机械 | 粮食初加工机械 | 谷物（粮食）干燥机 | 批处理量30t及以上循环式谷物烘干机 | 郑州富裕达机械设备有限公司 | 批式循环谷物干燥机 | 5GP-30 | 批处理量:30t;循环式:是 | 结构型式：批式循环；干燥方式：直接加热；干燥工艺：混流；批次处理量：30吨；热风温度范围：45-95度；热风机数量 ：2个；1号热风机型号：CRF/L8S-4斜流风机，热风杨电机功率7.5KW；2号热风机型号：CRF/L8S-4斜流风机，热风机电机功率7.5KW；热风机送风型式：负压；提升机生产率30T/H; 烘干机电机总功率：19.4KW。 | 46900元 | 19.4 | 购机补贴(通用类) | 2027-03-13 | 河南省
628 | 00001686 | 粮油糖初加工机械 | 粮食初加工机械 | 谷物（粮食）干燥机 | 处理量50-100t/d连续式谷物烘干机 | 新野县为农农机有限公司 | 连续式粮食烘干机 | 5H-50C | 处理量:50t/d;连续式:是 | 产品型号名称：5H-50C型连续式粮食烘干机；结构形式：连续式；干燥方式：直接加热；干燥工艺：混流;外形尺寸(长×宽×高)mm：1900×1900×6870；处理量（t/d）：50；降水幅度(%):3～5;干燥段数量(个）：5；缓苏段数量：4；干燥段总高度（mm）：1850；缓苏段总高度（mm）：1600；冷却段高度（mm）：1000；有效容积（m3）：16；热风机电机功率（kw）：7.5；冷却风机电机功率（kw）：1.5；烘干机电机总功率（kW）：10.85 | 31000元 |  | 购机补贴(通用类) | 2026-08-31 | 河南省
629 | 00002518 | 粮油糖初加工机械 | 粮食初加工机械 | 谷物（粮食）干燥机 | 处理量100t/d及以上连续式谷物烘干机 | 湖南弘焺机械科技有限公司 | 连续式粮食烘干机 | 5H-100 | 处理量:100t/d;连续式:是 | 型号名称：5H-100型连续式粮食烘干机，结构型式：连续式，烘干机机体外形尺寸(长×宽×高)mm：2400×2400×11790，处理量t/d：100，降水幅度：3～5，干燥段数量：5个，干燥段总高度mm：3750，缓苏段数量:5个，缓苏段总高度mm:2000，有效容积m3：41，热风温度范围℃：30～150，热风机数量:1个,热风机送风型式:负压,热风机型号名称:4-72-8型离心风机,,热风机电机功率:11kW,,冷风机数量:1个，冷却风机型号名称：4-72-3.6型离心风机：冷却风机电机功率kW：3，烘干机总功率：17.75kW 热源型式：生物质颗粒，提供热源的设备型号名称：5LS-360型生物质颗粒热风炉，热源热功率（输出热量kJ/h/kcal/h：1296000/309600 | 69000元 | 17.75 | 购机补贴(通用类) | 2026-12-30 | 湖南省
630 | 00002162 | 粮油糖初加工机械 | 粮食初加工机械 | 谷物（粮食）干燥机 | 处理量100t/d及以上连续式谷物烘干机 | 佳木斯市光明烘干设备制造有限公司 | 粮食烘干机 | 5H-10 | 处理量:200t/d;连续式:是 | 5H-10型粮食烘干机结构型式是连续式烘干机，干燥方式是间接加热，外形尺寸（长X宽X高）3500X3000X20000mm，处理量200t/d，降水幅度≥10%，干燥段与缓苏段各八段，冷却段高度4000mm，烘干机净容积114m³，热风温度范围140-180℃，热风机型号KT4-76-10E双吸风机，风压1181pa，风机流量76689m³/h，热风机电机功率55KW，冷风机型号4-72-6C鼓风机，冷风机电机功率15KW，烘干机总功率72.2KW，热风炉型号RFL5稻壳、煤两用。热风炉热功率12560000kJ/h(Kcal/h),热风炉引烟机型号Y5-47-9C引风机，引烟机电机功率37KW,排粮电机功率2.2KW。 | 69000元 | 72.2 | 购机补贴(通用类) | 2024-12-31 | 黑龙江
631 | 00002163 | 粮油糖初加工机械 | 粮食初加工机械 | 谷物（粮食）干燥机 | 处理量100t/d及以上连续式谷物烘干机 | 佳木斯市光明烘干设备制造有限公司 | 粮食烘干机 | 5H-15 | 处理量:300t/d;连续式:是 | 5H-15型粮食烘干机结构型式是连续式烘干机，干燥方式是间接加热，外形尺寸（长X宽X高）4180X2680X24500mm，处理量300t/d，降水幅度≥10%，干燥段与缓苏段各九段，冷却段高度4000mm，烘干机净容积168m³，热风温度范围140-180℃，热风机型号KT4-2X76-11.2E双吸风机，风压2658pa，风机流量111991m³/h，热风机电机功率90KW，冷风机型号4-72-8C鼓风机，冷风机电机功率22KW，烘干机总功率114.2KW，热风炉型号RFL7稻壳、煤两用。热风炉热功率17584600kJ/h(Kcal/h),热风炉引烟机型号Y4-73-10C引风机，引烟机电机功率45KW,排粮电机功率2.2KW。 | 69000元 | 114.2 | 购机补贴(通用类) | 2024-12-31 | 黑龙江
632 | 00002164 | 粮油糖初加工机械 | 粮食初加工机械 | 谷物（粮食）干燥机 | 处理量100t/d及以上连续式谷物烘干机 | 佳木斯市光明烘干设备制造有限公司 | 粮食烘干机 | 5H-20 | 处理量:400t/d;连续式:是 | 5H-20型粮食烘干机结构型式是连续式烘干机，干燥方式是间接加热，外形尺寸（长X宽X高）4180X3180X28600mm，处理量400t/d，降水幅度≥10%，干燥段与缓苏段各十段，冷却段高度4000mm，烘干机净容积214m³，热风温度范围140-180℃，热风机型号KT4-2X76-12.5E双吸风机，风压1642pa，风机流量140422m³/h，热风机电机功率110KW，冷风机型号4-72-8C鼓风机，冷风机电机功率22KW，烘干机总功率134.2KW，热风炉型号RFL10稻壳、煤两用。热风炉热功率25121000kJ/h(Kcal/h),热风炉引烟机型号Y4-73-10C引风机，引烟机电机功率55KW,排粮电机功率2.2KW。 | 69000元 | 134.2 | 购机补贴(通用类) | 2024-12-31 | 黑龙江
633 | 00002395 | 粮油糖初加工机械 | 粮食初加工机械 | 谷物（粮食）干燥机 | 处理量100t/d及以上连续式谷物烘干机 | 开原市鑫昊源粮食烘干设备有限公司 | 粮食干燥机 | 5HSHN-200 | 处理量:200t/d;连续式:是 | 结构形式：连续式；处理量：200t/d;装粮容积93立方米；功率：112.8KW；机体外形尺寸：3000mmx3000mmx20400mm. | 69000元 | 112.8 | 购机补贴(通用类) | 2027-01-26 | 辽宁省
634 | 00002398 | 粮油糖初加工机械 | 粮食初加工机械 | 谷物（粮食）干燥机 | 处理量100t/d及以上连续式谷物烘干机 | 开原市鑫昊源粮食烘干设备有限公司 | 粮食干燥机 | 5HSHN-300 | 处理量:300t/d;连续式:是 | 结构形式：连续式；处理量：300t/d;装粮容积：143立方米；功率：173.6KW；机体外形尺寸：3500mmx3000mmx23400mm. | 69000元 | 173.6 | 购机补贴(通用类) | 2027-01-26 | 辽宁省
635 | 00002399 | 粮油糖初加工机械 | 粮食初加工机械 | 谷物（粮食）干燥机 | 处理量100t/d及以上连续式谷物烘干机 | 开原市鑫昊源粮食烘干设备有限公司 | 粮食干燥机 | 5HSHN-500 | 处理量:500t/d;连续式:是 | 结构形式：连续式；处理量：500t/d;装粮容积：213立方米；功率：242.2KW；机体外形尺寸：3500mmx4000mmx27400mm. | 69000元 | 242.2 | 购机补贴(通用类) | 2027-01-26 | 辽宁省
636 | 00001951 | 粮油糖初加工机械 | 粮食初加工机械 | 谷物（粮食）干燥机 | 处理量100t/d及以上连续式谷物烘干机 | 辽宁金谷干燥设备有限公司 | 粮食烘干机 | 5HSH-300 | 处理量:300t/d;连续式:是 | 结构型式：连续式。 处理量：≥360 t/d（5%≤降水幅度＜10%）； ≥300 t/d（10%≤降水幅度≤15%）。 烘干机机体外形尺寸：3500mm×3000mm×23770mm。 | 69000元 | 189 | 购机补贴(通用类) | 2025-06-22 | 辽宁省
637 | 00002583 | 粮油糖初加工机械 | 粮食初加工机械 | 谷物（粮食）干燥机 | 处理量100t/d及以上连续式谷物烘干机 | 新野县为农农机有限公司 | 连续式粮食烘干机 | 5H-100C | 处理量:100t/d;连续式:是 | 产品型号名称：5H-100C型连续式粮食烘干机；结构形式：连续式；干燥方式：直接加热；干燥工艺：混流;外形尺寸(长×宽×高)mm：2400×2400×11050；处理量（t/d）：100；降水幅度(%):3～5;干燥段数量(个）：5；缓苏段数量：4；干燥段总高度（mm）：3000；缓苏段总高度（mm）：2320；冷却段高度（mm）：1500；有效容积（m3）：41；热风机电机功率（kw）：11；冷却风机电机功率（kw）：3；烘干机电机总功率（kW）：17.75 | 69000元 | 17.75 | 购机补贴(通用类) | 2026-08-31 | 河南省
638 | 00002005 | 粮油糖初加工机械 | 粮食初加工机械 | 粮食色选机 | 60—150单元CCD图像传感器杂粮色选机 | 安徽亿恒智选光电有限公司 | 大米色选机 | 6SXM-126（CCD） | 色选机执行单元数:126个;是否应用CCD图像传感器技术:是 | 产品名称:大米色选机 产品型号:6SXM-126（CCD） 外形尺寸:（长×宽×高）1350mm×1540mm×1715mm 执行单元数:126个 单块板的执行单元数:63个 传感器型式:黑白线阵CCD 额定功率:2.0kW 产品企业标准:GB/T 29884-2013 注*指大米色选机工作所需的功率。包括LED灯、喷气嘴用电、加热膜用电等。 | 20000元 | 2.0 | 购机补贴(非通用类) | 2022-12-31 | 安徽省
639 | 00002006 | 粮油糖初加工机械 | 粮食初加工机械 | 粮食色选机 | 60—150单元CCD图像传感器杂粮色选机 | 安徽亿恒智选光电有限公司 | 大米色选机 | 6SXM-126（CCD）A | 色选机执行单元数:126个;是否应用CCD图像传感器技术:是 | 产品名称:大米色选机 产品型号:6SXM-126（CCD）A 外形尺寸:（长×宽×高）1222mm×1611mm×1524mm 执行单元数:126个 单块板的执行单元数:63个 传感器型式:彩色线阵CCD 额定功率:1.8kW 产品企业标准:GB/T 29884-2013 注*指大米色选机工作所需的功率。包括LED灯、喷气嘴用电、加热膜用电等。 | 20000元 | 1.8 | 购机补贴(非通用类) | 2023-12-31 | 安徽省
640 | 00002002 | 粮油糖初加工机械 | 粮食初加工机械 | 粮食色选机 | 60—150单元CCD图像传感器杂粮色选机 | 安徽亿恒智选光电有限公司 | 大米色选机 | 6SXM-63（CCD） | 色选机执行单元数:63个;是否应用CCD图像传感器技术:是 | 产品名称:大米色选机 产品型号:6SXM-63（CCD） 外形尺寸:（长×宽×高）1160mm*1510mm*1360mm 执行单元数:63个 单块板的执行单元数:63个 传感器型式:黑白线阵CCD 额定功率:2.0kW 产品企业标准:GB/T 29884-2013 注*指大米色选机工作所需的功率。包括LED灯、喷气嘴用电、加热膜用电等。 | 20000元 | 2.0 | 购机补贴(非通用类) | 2022-12-31 | 安徽省
641 | 00002003 | 粮油糖初加工机械 | 粮食初加工机械 | 粮食色选机 | 60—150单元CCD图像传感器杂粮色选机 | 安徽亿恒智选光电有限公司 | 大米色选机 | 6SXM-63（CCD）A | 色选机执行单元数:63个;是否应用CCD图像传感器技术:是 | 产品名称:大米色选机 产品型号:6SXM-63（CCD）A 外形尺寸:（长×宽×高）909mm×1609mm×1446mm 执行单元数:63个 单块板的执行单元数:63个 传感器型式:彩色线阵CCD 额定功率:1.5kW 产品企业标准:GB/T 29884-2013 注*指大米色选机工作所需的功率。包括LED灯、喷气嘴用电、加热膜用电等。 | 20000元 | 1.5 | 购机补贴(非通用类) | 2023-12-31 | 安徽省
642 | 00002004 | 粮油糖初加工机械 | 粮食初加工机械 | 粮食色选机 | 60—150单元CCD图像传感器杂粮色选机 | 安徽亿恒智选光电有限公司 | 大米色选机 | 6SXM-80(CCD) | 色选机执行单元数:80个;是否应用CCD图像传感器技术:是 | 产品型号/6SXM-80（CCD） 外形尺寸（长×宽×高）1609mm×720mm×1442mm 执行单元数80个 单块板的执行单元数80个 传感器型式/彩色线阵CCD 额定功率0.8kW | 20000元 | 0.8 | 购机补贴(非通用类) | 2026-06-28 | 安徽省
643 | 00002007 | 粮油糖初加工机械 | 粮食初加工机械 | 粮食色选机 | 150—300单元CCD图像传感器杂粮色选机 | 安徽亿恒智选光电有限公司 | 大米色选机 | 6SXM-189（CCD）A | 色选机执行单元数:189个;是否应用CCD图像传感器技术:是 | 产品名称:大米色选机 产品型号:6SXM-189（CCD）A 外形尺寸:（长×宽×高）1563mm×1596mm×1917mm 执行单元数:189个 单块板的执行单元数:63个 传感器型式:彩色线阵CCD 额定功率:2.0kW 产品企业标准:GB/T 29884-2013 注*指大米色选机工作所需的功率。包括LED灯、喷气嘴用电、加热膜用电等。 | 25000元 | 2.0 | 购机补贴(非通用类) | 2023-12-31 | 安徽省
644 | 00002008 | 粮油糖初加工机械 | 粮食初加工机械 | 粮食色选机 | 150—300单元CCD图像传感器杂粮色选机 | 安徽亿恒智选光电有限公司 | 大米色选机 | 6SXM-252（CCD）A | 色选机执行单元数:252个;是否应用CCD图像传感器技术:是 | 产品名称:大米色选机 产品型号:6SXM-252（CCD）A 外形尺寸:（长×宽×高）1877mm×1595mm×1917mm 执行单元数:252个 单块板的执行单元数:63个 传感器型式:彩色线阵CCD 额定功率:2.6kW 产品企业标准:GB/T 29884-2013 注*指大米色选机工作所需的功率。包括LED灯、喷气嘴用电、加热膜用电等。 | 25000元 | 2.6 | 购机补贴(非通用类) | 2023-12-31 | 安徽省
645 | 00002009 | 粮油糖初加工机械 | 粮食初加工机械 | 粮食色选机 | 300单元及以上CCD图像传感器杂粮色选机 | 安徽亿恒智选光电有限公司 | 杂粮色选机 | 6SXZ-378（CCD） | 色选机执行单元数:378个;是否应用CCD图像传感器技术:是 | 产品名称:杂粮色选机 产品型号:6SXZ-378（CCD） 外形尺寸:（长×宽×高）2527mm×1597mm×1917mm 执行单元数:378个 单块板的执行单元数:63个 传感器型式:彩色线阵CCD 额定功率:3.6kW 产品企业标准:JB/T 13177-2017 注*指杂粮色选机工作所需的功率。包括LED灯、喷气嘴用电、加热膜用电等。 | 30000元 | 3.6 | 购机补贴(非通用类) | 2023-12-31 | 安徽省
646 | 00002010 | 粮油糖初加工机械 | 粮食初加工机械 | 粮食色选机 | 300单元及以上CCD图像传感器杂粮色选机 | 安徽亿恒智选光电有限公司 | 杂粮色选机 | 6SXZ-504（CCD） | 色选机执行单元数:504个;是否应用CCD图像传感器技术:是 | 产品名称:杂粮色选机 产品型号:6SXZ-504（CCD） 外形尺寸:（长×宽×高）3152mm×1596mm×1957mm 执行单元数:504个 单块板的执行单元数:63个 传感器型式:彩色线阵CCD 额定功率:4.6kW 产品企业标准:JB/T 13177-2017 注*指杂粮色选机工作所需的功率。包括LED灯、喷气嘴用电、加热膜用电等。 | 30000元 | 4.6 | 购机补贴(非通用类) | 2023-12-31 | 安徽省
647 | 00002011 | 粮油糖初加工机械 | 粮食初加工机械 | 粮食色选机 | 300单元及以上CCD图像传感器杂粮色选机 | 安徽亿恒智选光电有限公司 | 杂粮色选机 | 6SXZ-630（CCD） | 色选机执行单元数:630个;是否应用CCD图像传感器技术:是 | 产品名称:杂粮色选机 产品型号:6SXZ-630（CCD） 外形尺寸:（长×宽×高）3932mm×1596mm×1957mm 执行单元数:630个 单块板的执行单元数:63个 传感器型式:彩色线阵CCD 额定功率:5.5kW 产品企业标准:JB/T 13177-2017 注*指杂粮色选机工作所需的功率。包括LED灯、喷气嘴用电、加热膜用电等。 | 30000元 | 5.5 | 购机补贴(非通用类) | 2023-12-31 | 安徽省
648 | 00001994 | 果菜茶初加工机械 | 果蔬初加工机械 | 果蔬分级机 | 机械鲜果分选，生产率3t/h及以上水果分级机 | 临海市括苍机械有限公司 | 水果分级机 | 6GFJC-115 | 生产率:5t/h;机械鲜果分选:是 | 1.型号名称：6GFJC-115型水果分级机；2.分选原理：滚筒；3.动力传动方式：链传动 ；4.适用水果种类：柑桔、柠檬、脐橙等圆形（椭圆形）果蔬；5.分选等级：8个；6.工作幅宽：115cm；7.分选尺寸区间：55～85mm（5mm间隔分区）；8.纯工作小时生产率：5t/h；9.配套总功率：1.85kW；10.额定电压：380V；11尺寸分级误差：±2mm；12.分选功能：机械式按尺寸分选。 | 6240元 | 1.85 | 购机补贴(非通用类) | 2026-12-30 | 浙江省
649 | 00002545 | 果菜茶初加工机械 | 果蔬初加工机械 | 果蔬分级机 | 机械鲜果分选，生产率3t/h及以上水果分级机 | 宜昌市睿河机电设备有限公司 | 螺旋变距式水果分级机 | 6GFJC-110 | 生产率:5t/h;机械鲜果分选:是 | 工作宽幅：110cm；纯工作小时生产率：≥5T/h；分选区间：30-90mm；配套总功率1.5kW;额定电压380V | 6240元 | 1.5 | 购机补贴(非通用类) | 2026-12-26 | 湖北省
650 | 00002544 | 果菜茶初加工机械 | 果蔬初加工机械 | 果蔬分级机 | 机械鲜果分选，生产率3t/h及以上水果分级机 | 宜昌市睿河机电设备有限公司 | 螺旋变距式水果分级机 | 6GFJC-120 | 生产率:10t/h;机械鲜果分选:是 | 工作宽幅：120cm；纯工作小时生产率：≥10T/h；分选区间：30-90mm；配套总功率2.2kW;额定电压380V | 6240元 | 2.2 | 购机补贴(非通用类) | 2026-12-26 | 湖北省
651 | 00002543 | 果菜茶初加工机械 | 果蔬初加工机械 | 果蔬分级机 | 机械鲜果分选，生产率3t/h及以上水果分级机 | 宜昌市睿河机电设备有限公司 | 水果分级机 | 6GJ-10 | 生产率:10t/h;机械鲜果分选:是 | 工作宽幅140cm，纯工作生产小时率：10T/H，分选等级:8个；配套动力功率:1.5KW；额定电压380V | 6240元 | 1.5 | 购机补贴(非通用类) | 2026-11-23 | 湖北省
652 | 00002118 | 果菜茶初加工机械 | 果蔬初加工机械 | 果蔬分级机 | 光电式重量分选，分级数8—16级，生产率3t/h及以上水果分级机 | 江西绿萌科技控股有限公司 | 电脑果蔬重量分选机 | 6GFDZ-1J | 生产率:3t/h;光电式重量分选:是 ;分级数:12级 | 分选等级:12个 纯工作小时生产率:≥3t/h或≥15000个/h | 21600元 | 0.75 | 购机补贴(非通用类) | 2027-03-03 | 江西省
653 | 00002114 | 果菜茶初加工机械 | 果蔬初加工机械 | 果蔬分级机 | 光电式重量分选，分级数16级及以上，生产率5t/h及以上水果分级机 | 江西绿萌科技控股有限公司 | 电脑果蔬重量分选机 | 6GFDZ-1G | 生产率:5t/h;光电式重量分选:是 ;分级数:18级 | 分选等级:18个 纯工作小时生产率:≥5t/h 或≥27000个/h | 45000元 | 2.62 | 购机补贴(非通用类) | 2027-03-03 | 江西省
654 | 00002113 | 果菜茶初加工机械 | 果蔬初加工机械 | 果蔬分级机 | 光电式重量分选，分级数16级及以上，生产率5t/h及以上水果分级机 | 江西绿萌科技控股有限公司 | 电脑果蔬重量分选机 | 6GFDZ-2G | 生产率:8t/h;光电式重量分选:是 ;分级数:18级 | 分选等级:18个 纯工作小时生产率:≥8t/h 或≥40000个/h | 45000元 | 5.17 | 购机补贴(非通用类) | 2027-03-03 | 江西省
655 | 00002117 | 果菜茶初加工机械 | 果蔬初加工机械 | 果蔬分级机 | 光电式重量分选，分级数16级及以上，生产率5t/h及以上水果分级机 | 江西绿萌科技控股有限公司 | 电脑果蔬重量分选机 | 6GFDZ-2J | 生产率:7t/h;光电式重量分选:是 ;分级数:16级 | 分选等级:16个 纯工作小时生产率:≥7t/h或≥45000个/h | 45000元 | 3 | 购机补贴(非通用类) | 2027-03-03 | 江西省
656 | 00002116 | 果菜茶初加工机械 | 果蔬初加工机械 | 果蔬分级机 | 光电式重量分选，分级数16级及以上，生产率5t/h及以上水果分级机 | 江西绿萌科技控股有限公司 | 电脑果蔬重量分选机 | 6GFDZ-3J | 生产率:9t/h;光电式重量分选:是 ;分级数:16级 | 分选等级:16个 纯工作小时生产率：≥9t/h 或≥45000个/h | 45000元 | 6.41 | 购机补贴(非通用类) | 2027-03-03 | 江西省
657 | 00002115 | 果菜茶初加工机械 | 果蔬初加工机械 | 果蔬分级机 | 光电式重量分选，分级数16级及以上，生产率5t/h及以上水果分级机 | 江西绿萌科技控股有限公司 | 电脑果蔬重量分选机 | 6GFDZ-4J | 生产率:12t/h;光电式重量分选:是 ;分级数:16级 | 分选等级:16个 纯工作小时生产率:≥12t/h 或≥60000个/h | 45000元 | 6.41 | 购机补贴(非通用类) | 2027-03-03 | 江西省
658 | 00002218 | 果菜茶初加工机械 | 果蔬初加工机械 | 果蔬分级机 | 光电式重量分级和色选色差分选分级数，分级数8级及以上，生产率3t/h及以上水果分级机 | 江西绿萌科技控股有限公司 | 果蔬颜色分级机 | SECM-12-04 | 生产率:20.5t/h;分级数:16级;分级方式:色选色差分选分级 | 分选等级＞16 | 50000元 | 18.35 | 购机补贴(非通用类) | 2025-07-12 | 江西省
659 | 00002219 | 果菜茶初加工机械 | 果蔬初加工机械 | 果蔬分级机 | 光电式重量分级和色选色差分选分级数，分级数8级及以上，生产率3t/h及以上水果分级机 | 江西绿萌科技控股有限公司 | 果蔬颜色分级机 | SECM-12-06 | 生产率:30.5t/h;分级数:16级;分级方式:色选色差分选分级 | 分选等级＞16 | 50000元 | 20.75 | 购机补贴(非通用类) | 2025-07-12 | 江西省
660 | 00002546 | 果菜茶初加工机械 | 果蔬初加工机械 | 果蔬清洗机 | 5t/h及以上水果清洗机 | 宜昌市睿河机电设备有限公司 | 水果清洗机 | 6GX-10 | 生产率:10t/h | 工作宽幅130cm，纯工作小时生产率10T/H，配套总功率9.7kw | 8000元 | 9.7 | 购机补贴(非通用类) | 2026-11-23 | 湖北省
661 | 00002547 | 果菜茶初加工机械 | 果蔬初加工机械 | 水果打蜡机 | 生产率≥3t/h的打蜡机 | 宜昌市睿河机电设备有限公司 | 水果清洗打蜡机 | 6GL-10 | 生产率:10t/h | 提升机构、清洗烘干机、打蜡机。工作宽幅130cm.生产率:10T/H,配套动力功率:17.83KW； | 30000元 | 17.83 | 购机补贴(非通用类) | 2026-11-23 | 湖北省
662 | 00001676 | 果菜茶初加工机械 | 果蔬初加工机械 | 果蔬干燥机 | 容积20—40m³厢式果蔬烘干机 | 浙江金光新能源设备科技有限公司 | 热泵型果蔬烘干机 | 5HGB-32.5FB | 有效烘干容积:33m³;结构型式:箱式:是 ;热源装置:非燃煤型:是 | 结构型式 厢式 烘干机机体外形尺寸（长×宽×高） 9000×2500×2600mm 烘干机总功率 37.85kW 热风温度范围40~60℃ 处理量(湿物料)35~80kg/H 有效烘干容积32.5m³ 烘干室内可容纳烘料架数量 10架 烘料架每架可容纳物料盘层数 13层 物料盘内廓尺寸（长×宽×高） 958×958×25mm | 3000元 | 37.85 | 购机补贴(非通用类) | 2026-10-17 | 浙江省
663 | 00002054 | 果菜茶初加工机械 | 果蔬初加工机械 | 果蔬干燥机 | 容积5—20m³热泵型厢式果蔬烘干机 | 陕西金华杭制冷工程有限公司 | 果蔬烘干机 | 5HRG-11/60 | 有效烘干容积:11m³;结构型式:箱式:是 ;热源装置:热泵:是 ;热泵额定功率(不含电辅助加热):3kW | 果蔬烘干机 烘干方式：整体脱水； 加热方式：热泵加热； 温湿控制方式：自动控制； 结构型式：箱式； 外形尺寸（长×宽×高）mm：5500×1850×2400； 烘干室内部（长×宽×高）mm：5300×1650×2200； 风机功率（kW）:0.45； 有效干燥体积：11； 有效干燥面积：60； 电辅热功率（kW）:/； 安全装置：/。 | 5500元 | 3 | 购机补贴(非通用类) | 2022-12-31 | 陕西省
664 | 00001715 | 果菜茶初加工机械 | 果蔬初加工机械 | 果蔬干燥机 | 容积20—40m³热泵型厢式果蔬烘干机 | 东莞市正旭新能源设备科技有限公司 | 空气源热泵果蔬烘干机 | 5HG-32R | 有效烘干容积:32m³;结构型式:箱式:是 ;热源装置:热泵:是 ;热泵额定功率(不含电辅助加热):10kW | 烘干室容积32m³；密封箱体式；热泵式；总功率33.15kW；热泵额定功率10kW； | 7500元 | 33.15 | 购机补贴(非通用类) | 2023-12-31 | 广东省
665 | 00002031 | 果菜茶初加工机械 | 果蔬初加工机械 | 果蔬干燥机 | 容积20—40m³热泵型厢式果蔬烘干机 | 河北博志热能设备有限公司 | 果蔬烘干机 | 5HGKB-38A | 有效烘干容积:38m³;结构型式:箱式:是 ;热源装置:热泵:是 ;热泵额定功率(不含电辅助加热):10.2kW | 型号名称：5HGKB-38A果蔬烘干机；结构型式(槽式、厢式、隧道式)：厢式；烘干机机体外形尺寸（长×宽×高）：7300×3250×2600mm；烘干机总功率：35.64kW；热风温度范围：30～80℃；处理量(湿物料)45～55kg/h；有效烘干容积：38m³；烘干室内可容纳烘料架数量:18架；烘料架每架可容纳物料盘层数：21层；物料盘内廓尺寸（长×宽×高）：1100×500×50mm；物料盘材质：木质；有效烘干面积：207.9m2；热风风机型号名称：鸿海11-62-4A/联菲5.6-0.75kW；热风风机电机功率：2.2×1＋0.75×6kW；热风风机数量：1+6；排湿风机型号名称：联菲3-370W；排湿风机电机功率：0.37kW；排湿风机数量：2；电加热炉(或电辅助加热管) 型号名称：CPDJR-1.5；电加热管功率：1.5kW；电加热管数量：12；热泵型号名称：VR144KSE-TFP-522(全封闭)；热泵数量：1；热泵额定功率（输入功率）：10.2kW；温控仪型号：邦普A.S.W.01.N-10K-5X25-06-ROHS；温度控制范围：0～100℃；温度测点数：9；湿度仪型号：邦普A.S.H.JXW-2003-71T103-ROHS；湿度显示范围：0%RH～100%RH；湿度测点数：1； | 7500元 | 35.64 | 购机补贴(非通用类) | 2026-10-21 | 安徽省
666 | 00001900 | 果菜茶初加工机械 | 果蔬初加工机械 | 果蔬干燥机 | 容积20—40m³热泵型厢式果蔬烘干机 | 河南佰衡节能科技股份有限公司 | 果蔬烘干机 | 5HR-120A | 有效烘干容积:32m³;结构型式:箱式:是 ;热源装置:热泵:是 ;热泵额定功率(不含电辅助加热):8.4kW | 基本配置：烘房、热泵、循环风机、电辅助加热管、移动式烘车、烘烤盘等。 主要技术参数：烘干室容积：32m3；总摊料面积：120㎡；整体脱水；外形尺寸（mm）9000*3350*2690，热泵型号FWR-16×2/Z2，循环风机型号GKF-B7S-4，传感器型号RS485-001 | 7500元 |  | 购机补贴(非通用类) | 2027-01-29 | 河南省
667 | 00001902 | 果菜茶初加工机械 | 果蔬初加工机械 | 果蔬干燥机 | 容积20—40m³热泵型厢式果蔬烘干机 | 河南佰衡节能科技股份有限公司 | 果蔬烘干机 | 5HR-180A | 有效烘干容积:34m³;结构型式:箱式:是 ;热源装置:热泵:是 ;热泵额定功率(不含电辅助加热):15.2kW | 基本配置：烘房、热泵、循环风机、电辅助加热管、移动式烘车、烘烤盘等。主要技术参数：烘干室容积：34m3；总摊料面积：180㎡；整体脱水；外形尺寸（mm）10500*3200*2690，热泵型号FWR-32*2/Z 循环风机型号GKF-B7S-4，传感器型号RS485-001 | 7500元 |  | 购机补贴(非通用类) | 2027-01-29 | 河南省
668 | 00001514 | 果菜茶初加工机械 | 果蔬初加工机械 | 果蔬干燥机 | 容积20—40m³热泵型厢式果蔬烘干机 | 临朐金阳干燥设备有限公司 | 果蔬烘干机 | 5HGKB-20 | 有效烘干容积:20m³;结构型式:箱式:是 ;热源装置:热泵:是 ;热泵额定功率(不含电辅助加热):6.5kW | 型号名称：5HGKB-20型果蔬烘干机；结构型式（槽式、厢式、隧道式）：厢式；烘干机机体外形尺寸（长×宽×高）：8500×2150×2460mm；烘干机总功率：42.506kW；热风温度范围：室温～75（可调）℃；处理量（湿物料）：30～200（菠菜段）kg/h；有效烘干容积：20m³； 烘干室内可容纳烘料架数量：8架；烘料架每架可容纳物料盘层数 ：18层；物料盘内廓尺寸（长×宽×高）：750×540×40mm；物料盘材质：食品级塑料盘；有效烘干面积：116.6㎡；热风风机型号名称：MSW90L-4型轴流风机；热风风机电机功率：1.5kW；热风风机数量：4；排湿风机型号名称：TT-GR123400-1166H型抽湿风机；排湿风机电机功率：0.006kW；排湿风机数量1；电加热炉（或电辅助加热管）型号名称：W型380V2500W电辅助加热管；电加热管功率：2.5kW；电加热管数量：12；热泵型号名称：GSRB-6.5型空气能热泵；热泵数量；1；热泵额定功率（输入功率）；6.5kW；温控仪型号：GS-816；温度控制范围：0～75℃；温度测点数：1；湿度仪型号：GS-816；湿度显示范围：0～75%RH；湿度测点数：1。 | 7500元 | 42.506 | 购机补贴(非通用类) | 2026-05-09 | 山东省
669 | 00002055 | 果菜茶初加工机械 | 果蔬初加工机械 | 果蔬干燥机 | 容积20—40m³热泵型厢式果蔬烘干机 | 陕西金华杭制冷工程有限公司 | 果蔬烘干机 | 5HRG-22/120 | 有效烘干容积:22m³;结构型式:箱式:是 ;热源装置:热泵:是 ;热泵额定功率(不含电辅助加热):7.5kW | 果蔬烘干机 烘干方式：整体脱水； 加热方式：热泵加热； 温湿控制方式：自动控制； 结构型式：箱式； 外形尺寸（长×宽×高）mm：9200×1850×2400； 烘干室内部（长×宽×高）mm：9000×1650×2200； 风机功率（kW）:1.1； 有效干燥体积：22； 有效干燥面积：120； 电辅热功率（kW）:/； 安全装置：/。 | 7500元 | 7.5 | 购机补贴(非通用类) | 2022-12-31 | 陕西省
670 | 00002056 | 果菜茶初加工机械 | 果蔬初加工机械 | 果蔬干燥机 | 容积20—40m³热泵型厢式果蔬烘干机 | 陕西金华杭制冷工程有限公司 | 果蔬烘干机 | 5HRG-33/180 | 有效烘干容积:33m³;结构型式:箱式:是 ;热源装置:热泵:是 ;热泵额定功率(不含电辅助加热):10.5kW | 果蔬烘干机 烘干方式：整体脱水； 加热方式：热泵加热； 温湿控制方式：自动控制； 结构型式：箱式； 外形尺寸（长×宽×高）mm：8800×2450×2400； 烘干室内部（长×宽×高）mm：8600×2250×2200； 风机功率（kW）:1.6； 有效干燥体积：33； 有效干燥面积：180； 电辅热功率（kW）:/； 安全装置：/。 | 7500元 | 10.5 | 购机补贴(非通用类) | 2022-12-31 | 陕西省
671 | 00001716 | 果菜茶初加工机械 | 果蔬初加工机械 | 果蔬干燥机 | 容积40m³及以上热泵型厢式果蔬烘干机 | 东莞市正旭新能源设备科技有限公司 | 空气源热泵果蔬烘干机 | 5HG-55R | 有效烘干容积:55m³;结构型式:箱式:是 ;热源装置:热泵:是 ;热泵额定功率(不含电辅助加热):11kW | 烘干室容积55m³；密封箱体式；热泵式；总功率22.25kW；热泵额定功率11kW； | 9500元 | 22.25 | 购机补贴(非通用类) | 2023-12-31 | 广东省
672 | 00001717 | 果菜茶初加工机械 | 果蔬初加工机械 | 果蔬干燥机 | 容积40m³及以上热泵型厢式果蔬烘干机 | 东莞市正旭新能源设备科技有限公司 | 空气源热泵果蔬烘干机 | 5HG-80R | 有效烘干容积:80m³;结构型式:箱式:是 ;热源装置:热泵:是 ;热泵额定功率(不含电辅助加热):20.1kW | 烘干室容积80m³；密封箱体式；热泵式；总功率40.3kW；热泵额定功率20.1kW； | 9500元 | 40.3 | 购机补贴(非通用类) | 2023-12-31 | 广东省
673 | 00001901 | 果菜茶初加工机械 | 果蔬初加工机械 | 果蔬干燥机 | 容积40m³及以上热泵型厢式果蔬烘干机 | 河南佰衡节能科技股份有限公司 | 果蔬烘干机 | 5HR-160A | 有效烘干容积:50m³;结构型式:箱式:是 ;热源装置:热泵:是 ;热泵额定功率(不含电辅助加热):12.5kW | 基本配置：烘房、热泵、循环风机、电辅助加热管、移动式烘车、烘烤盘等。主要技术参数：烘干室容积：50m3；总摊料面积：160㎡；整体脱水；外形尺寸（mm）12000*3350*2690，热泵型号FWR-24×2/Z1，循环风机型号GKF-B7S-4，传感器型号RS485-001 | 9500元 |  | 购机补贴(非通用类) | 2027-01-29 | 河南省
674 | 00001903 | 果菜茶初加工机械 | 果蔬初加工机械 | 果蔬干燥机 | 容积40m³及以上热泵型厢式果蔬烘干机 | 河南佰衡节能科技股份有限公司 | 果蔬烘干机 | 5HR-240A | 有效烘干容积:50m³;结构型式:箱式:是 ;热源装置:热泵:是 ;热泵额定功率(不含电辅助加热):15.2kW | 基本配置：烘房、热泵、循环风机、电辅助加热管、移动式烘车、烘烤盘等。主要技术参数：烘干室容积：50m3；总摊料面积：240㎡；整体脱水；外形尺寸（mm）11500*4100*2690，热泵型号FWR-32*2/Z 循环风机型号GKF-B7S-4，传感器型号RS485-001 | 9500元 |  | 购机补贴(非通用类) | 2027-01-29 | 河南省
675 | 00002057 | 果菜茶初加工机械 | 果蔬初加工机械 | 果蔬干燥机 | 容积40m³及以上热泵型厢式果蔬烘干机 | 陕西金华杭制冷工程有限公司 | 果蔬烘干机 | 5HRG-50/265 | 有效烘干容积:50m³;结构型式:箱式:是 ;热源装置:热泵:是 ;热泵额定功率(不含电辅助加热):12.5kW | 果蔬烘干机 烘干方式：整体脱水； 加热方式：热泵加热； 温湿控制方式：自动控制； 结构型式：箱式； 外形尺寸（长×宽×高）mm：10500×2500×2500； 烘干室内部（长×宽×高）mm：10300×2300×2300； 风机功率（kW）:2.2； 有效干燥体积：50； 有效干燥面积：265； 电辅热功率（kW）:/； 安全装置：/。 | 9500元 | 12.5 | 购机补贴(非通用类) | 2022-12-31 | 陕西省
676 | 00002058 | 果菜茶初加工机械 | 果蔬初加工机械 | 果蔬干燥机 | 容积40m³及以上热泵型厢式果蔬烘干机 | 陕西金华杭制冷工程有限公司 | 果蔬烘干机 | 5HRG-80/390 | 有效烘干容积:80m³;结构型式:箱式:是 ;热源装置:热泵:是 ;热泵额定功率(不含电辅助加热):14kW | 果蔬烘干机 烘干方式：整体脱水； 加热方式：热泵加热； 温湿控制方式：自动控制； 结构型式：箱式； 外形尺寸（长×宽×高）mm：11000×3800×3000； 烘干室内部（长×宽×高）mm：10800×3600×2800； 风机功率（kW）:4.5； 有效干燥体积：80； 有效干燥面积：390； 电辅热功率（kW）:/； 安全装置：/。 | 9500元 | 14 | 购机补贴(非通用类) | 2022-12-31 | 陕西省
677 | 00002321 | 果菜茶初加工机械 | 果蔬初加工机械 | 果蔬干燥机 | 容积40m³及以上热泵型厢式果蔬烘干机 | 浙江阳帆节能开发有限公司 | 空气能热泵果蔬烘干机 | 5HG-40K | 有效烘干容积:40m³;结构型式:箱式:是 ;热源装置:热泵:是 ;热泵额定功率(不含电辅助加热):12kW | 结构形式 / 密封箱体式 外形尺寸（长×宽×高） mm (7000×3520×2650）±5% 冷/热循环风机数量 个 7 冷/热循环风机功率 kW 0.25 排湿风机数量 个 2 排湿风机功率 kW 0.085 供热方式型号 / KFXHG-018II 供热方式类型 / 空气能热泵 供热方式数量 个 1 辅助电加热功率（适用时） kW 12 烘干室容积 m3 40±5% 干燥能力 kg/h ≥20 干燥不均匀度 / ≤5% 耗电率 kW·h/kg ≤1.5 | 9500元 | 18.685 | 购机补贴(非通用类) | 2023-12-31 | 浙江省
678 | 00001855 | 果菜茶初加工机械 | 果蔬初加工机械 | 果蔬冷藏保鲜设备 | 库容50-100m³简易保鲜储藏设备 | 陕西金华杭制冷工程有限公司 | 果蔬保鲜组合冷库 | LCG-2.5/90 | 库容:96m³ | 外形尺寸(长×宽×高)mm:4000×6500×3500；制冷型式:风冷/水冷；制冷剂:R22；设计库温度:0℃~5℃；配套机组功率:(kw)；4.5冷凝器型式；风冷/水冷冷凝风机型号、w400功率(w)；500冷凝风机数量；1蒸发器型式、风冷/水冷冷风机型号、DD-30功率(w)；1000冷风机数量(台)；1库板材料(外层、内芯)0.426mm、15mm；库门尺寸(宽×高×厚)1100×2100×0.1；门道尺寸(宽×高)1050×2050. 制冷压缩机型式:风冷/水冷型号:3HP台数:1'制冷压缩机功率:2.5kw | 7000元 | 2.5 | 购机补贴(非通用类) | 2027-01-29 | 陕西省
679 | 00002371 | 果菜茶初加工机械 | 果蔬初加工机械 | 果蔬冷藏保鲜设备 | 库容50-100m³简易保鲜储藏设备 | 天津富瑞滋制冷科技有限公司 | 简易保鲜储藏设备 | ZK99 | 库容:99m³ | 结构型式：组合式；库温范围：-2 ~ +12℃；产品系列库容范围：10～99m³；机组总功率：3kW；总制冷量：5800W；压缩机型号：TH488FC3C9EU/DTH488LC/ZB21KQ/ZS108KQ/MLM021T4BC5；压缩机制冷量：5800W；压缩机台数：1；冷凝方式：风冷；融霜方式：电加热融霜；面板材料：彩钢板；芯层材料：阻燃型硬质聚氨酯；芯层厚度：100mm | 7000元 | 3 | 购机补贴(非通用类) | 2026-10-25 | 天津市
680 | 00001786 | 果菜茶初加工机械 | 果蔬初加工机械 | 果蔬冷藏保鲜设备 | 库容50-100m³简易保鲜储藏设备 | 浙江月宫冷链设备有限公司 | 组合式冷库 | ZK-90 | 库容:90m³ | 产品型号：ZK-90；外形尺寸（长×宽×高）MM:5700×5700×3200；工作电压（V）：380;库内冷却方式:风冷或水冷；库板材料:夹芯聚氨酯板；库板厚度(MM):100；库容(M3):90；库温(℃):0~8；制冷压缩机型式:风冷一体机,额定功率(KW):4.8 | 7000元 | 4.8 | 购机补贴(非通用类) | 2026-12-01 | 浙江省
681 | 00002373 | 果菜茶初加工机械 | 果蔬初加工机械 | 果蔬冷藏保鲜设备 | 库容100-300m³简易保鲜储藏设备 | 天津富瑞滋制冷科技有限公司 | 简易保鲜储藏设备 | ZK120 | 库容:120m³ | 结构型式：组合式；库温范围：-2 ~ +12℃；产品系列库容范围：100～120m³；机组总功率：5kW；总制冷量：8900W；压缩机型号：TE800FC3Q9JK\DTE752LC3\ZB38KQ\ZSI14KQ\MLM038T4BC5；压缩机制冷量：8900W；压缩机台数：1；冷凝方式：风冷；融霜方式：电加热融霜；面板材料：彩钢板；芯层材料：阻燃型硬质聚氨酯；芯层厚度：100mm | 11400元 | 5 | 购机补贴(非通用类) | 2025-07-27 | 天津市
682 | 00002374 | 果菜茶初加工机械 | 果蔬初加工机械 | 果蔬冷藏保鲜设备 | 库容100-300m³简易保鲜储藏设备 | 天津富瑞滋制冷科技有限公司 | 简易保鲜储藏设备 | ZK160 | 库容:160m³ | 结构型式：组合式；库温范围：-2 ~ +12℃；产品系列库容范围：121～160m³；机组总功率：5kW；总制冷量：8900W；压缩机型号：TE800FC3Q9JK\DTE752LC3\ZB38KQ\ZSI14KQ\MLM038T4BC5；压缩机制冷量：8900W；压缩机台数：1；冷凝方式：风冷；融霜方式：电加热融霜；面板材料：彩钢板；芯层材料：阻燃型硬质聚氨酯；芯层厚度：100mm | 11400元 | 5 | 购机补贴(非通用类) | 2025-07-27 | 天津市
683 | 00002376 | 果菜茶初加工机械 | 果蔬初加工机械 | 果蔬冷藏保鲜设备 | 库容100-300m³简易保鲜储藏设备 | 天津富瑞滋制冷科技有限公司 | 简易保鲜储藏设备 | ZK199 | 库容:199m³ | 结构型式：组合式；库温范围：-2 ~ +12℃；产品系列库容范围：161～199m³；机组总功率：5kW；总制冷量：8900W；压缩机型号：TE800FC3Q9JK\DTE752LC3\ZB38KQ\ZSI14KQ\MLM038T4BC5；压缩机制冷量：8900W；压缩机台数：1；冷凝方式：风冷；融霜方式：电加热融霜；面板材料：彩钢板；芯层材料：阻燃型硬质聚氨酯；芯层厚度：100mm | 11400元 | 5 | 购机补贴(非通用类) | 2025-07-27 | 天津市
684 | 00002378 | 果菜茶初加工机械 | 果蔬初加工机械 | 果蔬冷藏保鲜设备 | 库容100-300m³简易保鲜储藏设备 | 天津富瑞滋制冷科技有限公司 | 简易保鲜储藏设备 | ZK299 | 库容:299m³ | 结构型式：组合式；库温范围：-2 ~ +12℃；产品系列库容范围：200～299m³；机组总功率：12kW；总制冷量：20850W；压缩机型号：SM147A4CLB/SC903H8H/C-SCR435H38Q/ZB88KQ/ZFI59KQE；压缩机制冷量：20850W；压缩机台数：1；冷凝方式：风冷；融霜方式：电加热融霜；面板材料：彩钢板；芯层材料：阻燃型硬质聚氨酯；芯层厚度：100mm | 11400元 | 12 | 购机补贴(非通用类) | 2026-10-25 | 天津市
685 | 00001782 | 果菜茶初加工机械 | 果蔬初加工机械 | 果蔬冷藏保鲜设备 | 库容100-300m³简易保鲜储藏设备 | 浙江月宫冷链设备有限公司 | 组合式冷库 | ZK-150 | 库容:150m³ | 产品型号：ZK-150；外形尺寸（长×宽×高）MM：7300×7300×3200；工作电压（V）：380;库内冷却方式:风冷或水冷；库板材料:夹芯聚氨酯板；库板厚度(MM):100；库容(M3):150；库温(℃):0~8；制冷压缩机型式:风冷一体机,额定功率(KW):6.0 | 11400元 | 6 | 购机补贴(非通用类) | 2026-12-01 | 浙江省
686 | 00001856 | 果菜茶初加工机械 | 果蔬初加工机械 | 果蔬冷藏保鲜设备 | 库容300-500m³简易保鲜储藏设备 | 陕西金华杭制冷工程有限公司 | 果蔬保鲜组合冷库 | LCG-9/300 | 库容:302m³ | 外形尺寸(长×宽×高)mm:10500×7100×4800；制冷型式:风冷/水冷；制冷剂:R22；设计库温度:0℃~5℃；配套机组功率(kw):15；冷凝器型式；风冷/水冷冷凝风机型号、w1200功率(w)；2000冷凝风机数量；1蒸发器型式、风冷/水冷冷风机型号、DD-80功率(w)；2000冷风机数量；1库板材料(外层、内芯)0.426mm、15mm；库门尺寸(宽×高×厚)1800×2600×0.1；门道尺寸(宽×高)1700×2550；制冷压缩机型式:风冷/水冷型号:12HP台数:1,制冷压缩机功率:9kw | 25000元 | 9 | 购机补贴(非通用类) | 2027-01-29 | 陕西省
687 | 00002379 | 果菜茶初加工机械 | 果蔬初加工机械 | 果蔬冷藏保鲜设备 | 库容300-500m³简易保鲜储藏设备 | 天津富瑞滋制冷科技有限公司 | 简易保鲜储藏设备 | ZK399 | 库容:399m³ | 结构型式：组合式；库温范围：-2 ~ +12℃；产品系列库容范围：300～399m³；机组总功率：12kW；总制冷量：20850W；压缩机型号：SM147A4CLB/SC903H8H/C-SCR435H38Q/ZB88KQ/ZFI59KQE；压缩机制冷量：20850W；压缩机台数：1；冷凝方式：风冷；融霜方式：电加热融霜；面板材料：彩钢板；芯层材料：阻燃型硬质聚氨酯；芯层厚度：100mm | 25000元 | 12 | 购机补贴(非通用类) | 2026-10-25 | 天津市
688 | 00002380 | 果菜茶初加工机械 | 果蔬初加工机械 | 果蔬冷藏保鲜设备 | 库容300-500m³简易保鲜储藏设备 | 天津富瑞滋制冷科技有限公司 | 简易保鲜储藏设备 | ZK450 | 库容:450m³ | 结构型式：组合式；库温范围：-2 ~ +12℃；产品系列库容范围：400～450m³；机组总功率：15kW；总制冷量：26340W；压缩机型号：MLM116T4BC5\ZB114KQ\ZFI68KQE；压缩机制冷量：26340W；压缩机台数：1；冷凝方式：风冷；融霜方式：电加热融霜；面板材料：彩钢板；芯层材料：阻燃型硬质聚氨酯；芯层厚度：100mm | 25000元 | 15 | 购机补贴(非通用类) | 2025-07-27 | 天津市
689 | 00001783 | 果菜茶初加工机械 | 果蔬初加工机械 | 果蔬冷藏保鲜设备 | 库容300-500m³简易保鲜储藏设备 | 浙江月宫冷链设备有限公司 | 组合式冷库 | ZK-300 | 库容:300m³ | 外形尺寸（长×宽×高）MM:10000×7700×4200；配电总功率（KW）：13;制冷剂：R22;库内冷却方式:风冷或排管式；库板材料:夹芯聚氨酯板；库板厚度(MM):100；库容(M3):300；库温(℃):-5~5；制冷压缩机型式:风冷一体机,制冷量（W）:33000;额定功率(KW):11.25 | 25000元 | 13 | 购机补贴(非通用类) | 2025-12-28 | 浙江省
690 | 00001857 | 果菜茶初加工机械 | 果蔬初加工机械 | 果蔬冷藏保鲜设备 | 库容500-1000m³简易保鲜储藏设备 | 陕西金华杭制冷工程有限公司 | 果蔬保鲜组合冷库 | LCG-11.25/500 | 库容:510m³ | 外形尺寸(长×宽×高)mm:12300x10600x4300；制冷型式:风冷/水冷；制冷剂:R22；设计库温度:0℃~5℃；配套机组功率(kw):16；冷凝器型式；风冷/水冷冷凝风机型号、w1500功率(w)；2000冷凝风机数量；1蒸发器型式、风冷/水冷冷风机型号、DD-100功率(w)2000；冷风机数量；1库板材料(外层、内芯)0.426mm、15mm；库门尺寸(宽×高×厚)1700×2900×0.1；门道尺寸(宽×高)1600×2800. 制冷压缩机型式:风冷/水冷型号:15HP台数:1,制冷压缩机功率:11.25kw | 30000元 | 11.25 | 购机补贴(非通用类) | 2027-01-29 | 陕西省
691 | 00002381 | 果菜茶初加工机械 | 果蔬初加工机械 | 果蔬冷藏保鲜设备 | 库容500-1000m³简易保鲜储藏设备 | 天津富瑞滋制冷科技有限公司 | 简易保鲜储藏设备 | ZK500 | 库容:500m³ | 结构型式：组合式；库温范围：-2 ~ +12℃；产品系列库容范围：451～500m³；机组总功率：15kW；总制冷量：26340W；压缩机型号：MLM116T4BC5\ZB114KQ\ZFI68KQE；压缩机制冷量：26340W；压缩机台数：1；冷凝方式：风冷；融霜方式：电加热融霜；面板材料：彩钢板；芯层材料：阻燃型硬质聚氨酯；芯层厚度：100mm | 30000元 | 15 | 购机补贴(非通用类) | 2025-07-27 | 天津市
692 | 00001784 | 果菜茶初加工机械 | 果蔬初加工机械 | 果蔬冷藏保鲜设备 | 库容500-1000m³简易保鲜储藏设备 | 浙江月宫冷链设备有限公司 | 组合式冷库 | ZK-500 | 库容:500m³ | 外形尺寸（长×宽×高）MM:15000×8600×4200；配电总功率（KW）：25;制冷剂：R22;库内冷却方式:风冷或排管式；库板材料:夹芯聚氨酯板；库板厚度(MM):100；库容(M3):500；库温(℃):-5~5；制冷压缩机型式:风冷一体机,制冷量（W）：66000；额定功率(KW)：22.5 | 30000元 |  | 购机补贴(非通用类) | 2025-12-28 | 浙江省
693 | 00001858 | 果菜茶初加工机械 | 果蔬初加工机械 | 果蔬冷藏保鲜设备 | 库容1000m³及以上简易保鲜储藏设备 | 陕西金华杭制冷工程有限公司 | 果蔬保鲜组合冷库 | LCG-24/1000 | 库容:1012m³ | 外形尺寸(长×宽×高)mm:18900×11200×5200；制冷型式:风冷/水冷；制冷剂:R22；设计库温度:0℃~5℃；配套机组功率(kw):29.5冷凝器型式:风冷/水冷；冷凝风机型号、w2800功率(w)3000；冷凝风机数量；1蒸发器型式、风冷/水冷冷风机型号、DD-300功率(w)2500；冷风机数量1；库板材料(外层、内芯)0.426mm、15mm；库门尺寸(宽×高×厚)1800×2600x0.1；门道尺寸(宽×高)1700×2500. 制冷压缩机型式:风冷/水冷型号:30HP台数:1,制冷压缩机功率:24kW | 33400元 | 24 | 购机补贴(非通用类) | 2027-01-29 | 陕西省
694 | 00001785 | 果菜茶初加工机械 | 果蔬初加工机械 | 果蔬冷藏保鲜设备 | 库容1000m³及以上简易保鲜储藏设备 | 浙江月宫冷链设备有限公司 | 组合式冷库 | ZKQ-1000 | 库容:1000m³ | 外形尺寸（长×宽×高）MM:25000×10200×4200；配电总功率（KW）：48;制冷剂：R22;库内冷却方式:风冷或排管式；库板材料:夹芯聚氨酯板；库板厚度(MM):100；库容(M3):1000；库温(℃): 0~8；制冷压缩机型式:风冷一体机,制冷量（W）:132000;额定功率(KW):45 | 33400元 | 48 | 购机补贴(非通用类) | 2025-12-28 | 浙江省
695 | 00001768 | 农用动力机械 | 拖拉机 | 轮式拖拉机 | 60-70马力两轮驱动拖拉机 | 山东山拖凯泰农业装备有限公司 | 轮式拖拉机 | 600-E | 功率:60马力;驱动方式:两轮驱动:是 | 整机型式：轮式；整机机架型式：无架；整机驱动形式：两驱；整机用途：一般用途；整机外廓尺寸(长×宽×高及部位):3600X1600X2450（安全架顶部）mm、3600×1800×2450（驾驶室顶部）mm；轴距:1870MM；轮距（前轮/后轮）：1230、1330/1200~1430mm；最小离地间隙及部位：400mm（后桥底部）；最小使用质量:1805KG（安全框架）、1860kg（简易驾驶室）；最小使用比质量（kg/kW）：40.93（安全框架）、42.18（简易驾驶室）；标准配重(前/后)：64/92KG；档位数(前进/倒退):8/8；主变速档位数：4；副变速档位数：2X（1+1）；发动机与主离合器联接方式：直联；翻倾防护装置（驾驶室或安全框架）型号：KT1204A.46B.010；翻倾防护装置（驾驶室或安全框架）型式：安全框架；翻倾防护装置（驾驶室或安全框架）型号：KT1004A.45N.010；翻倾防护装置（驾驶室或安全框架）型式：简易驾驶室；轮胎型号（前轮/后轮）：6.00-16/12.4-28；选装轮胎型号：6.50-16、6.00-16/12.4-24、11.2-24、11.2-20；发动机型号:YD4JZ60C1；生产厂家:扬动股份有限公司；功率:44.1KW；发动机排放标准：国Ⅲ | 9000元 | 44.1 | 购机补贴(通用类) | 2026-12-30 | 山东省 | NW202102007/NW202101035 | 山东省农业机械科学研究院产品质量检测中心 | W201502031-Ⅱ | 山东省农业机械产品质量监督检验站
696 | 00001537 | 农用动力机械 | 拖拉机 | 轮式拖拉机 | 60-70马力两轮驱动拖拉机 | 山东山拖凯泰农业装备有限公司 | 轮式拖拉机 | 山拖600D | 功率:60马力;驱动方式:两轮驱动:是 | 整机型式：轮式；整机机架型式：无架；整机驱动形式：两轮驱动；整机用途：一般用途；整机外廓尺寸(长×宽×高及部位):3475X1440X2285（安全框架顶部）mm；轴距:1825mm；轮距（前轮/后轮）：1040、1140、1240、1340/1160～1350mm；最小离地间隙及部位：295mm（后桥底部）；最小使用质量:1391KG；标准配重(前/后)：47/26KG；最小使用比质量（kg/kW）：31.5；档位数(前进/倒退):8/2；主变速档位数：4+1；副变速挡位数：2；发动机与主离合器联接方式：直联式；翻倾防护装置（驾驶室或安全框架）型号：904.46.001；翻倾防护装置（驾驶室或安全框架）型式： 两柱式；轮胎型号（前轮/后轮）：4.5-12 /13.6-16；发动机型号:SD4DW3Z2；生产厂家:江苏四达动力机械集团有限公司；功率:44.1KW；发动机标定转速r/min：2400； 发动机排放标准：国Ⅲ； | 9000元 | 44.1 | 购机补贴(通用类) | 2026-12-26 | 山东省 | NW201707059 | 山东省农业机械科学研究院产品质量检测中心 | W201502027-Ⅱ | 山东省农业机械产品质量监督检验站
697 | 00001764 | 农用动力机械 | 拖拉机 | 轮式拖拉机 | 70-80马力两轮驱动拖拉机 | 山东山拖凯泰农业装备有限公司 | 轮式拖拉机 | 700-B | 功率:70马力;驱动方式:两轮驱动:是 | 整机型式：轮式；整机机架型式：无架；整机驱动形式：两驱；整机用途：一般用途；整机外廓尺寸(长×宽×高及部位):3600X1600X2450（安全架顶部）mm、3600×1800×2450（驾驶室顶部）mm；轴距:1870MM；轮距（前轮/后轮）：1250、1350/1200~1430mm；最小离地间隙及部位：400mm（后桥底部）；最小使用质量：1996KG（安全框架）、2005kg（简易驾驶室）；最小使用比质量（kg/kW）：38.76（安全框架）、38.93（简易驾驶室）；标准配重(前/后)：64/92KG；档位数(前进/倒退):8/8；主变速档位数：4；副变速档位数：2X（1+1）；发动机与主离合器联接方式：直联；翻倾防护装置（驾驶室或安全框架）型号：KT1204A.46B.010；翻倾防护装置（驾驶室或安全框架）型式:安全框架；翻倾防护装置（驾驶室或安全框架）型号：KT1004A.45N.010；翻倾防护装置（驾驶室或安全框架）型式：简易驾驶室；轮胎型号（前轮/后轮）：6.00-16/12.4-28；选装轮胎型号：6.50-16、6.00-16/12.4-24、11.2-24、11.2-20; 发动机型号:YD4CZ70C1；生产厂家:扬动股份有限公司；功率:51.5KW；发动机排放标准：国Ⅲ ； | 11300元 | 51.5 | 购机补贴(通用类) | 2026-12-30 | 山东省 | NW202102007/NW202101035 | 山东农业机械科学研究院产品质量检测中心 | W201502031-Ⅱ | 山东省农业机械产品质量监督检验站
698 | 00001780 | 农用动力机械 | 拖拉机 | 轮式拖拉机 | 80-90马力两轮驱动拖拉机 | 泰安泰山国泰拖拉机制造有限公司 | 轮式拖拉机 | 泰山-800B | 功率:80马力;驱动方式:两轮驱动:是 | 外廓尺寸（长*宽*高mm）3940×1740×2755(驾驶室）2650（安全架），驱动型式：两轮驱动，配套功率（kw）：58.8，发动机商标或品牌：新柴，发动机型号：4K41ZT31/803，轴距（mm）：2040，最小使用质量（kg）：2480（安全架）、2635（驾驶室），配重（kg）(前/后)：200/360，档位数（前进/倒退/爬行）：12/12/无，变速箱型式：4×3×（1+1）组成式，机架型式：无架式 | 13600元 | 58.8 | 购机补贴(通用类) | 2023-12-31 | 山东省 | W201504080(驾驶室)W201609026(安全架) | 山东省农业机械产品质量监督检验站（驾驶室）机械工业农业机械产品质量检测中心（济南）（安全架） | №201801279 | 江苏省农业机械试验鉴定站
699 | 00001781 | 农用动力机械 | 拖拉机 | 轮式拖拉机 | 90-100马力两轮驱动拖拉机 | 泰安泰山国泰拖拉机制造有限公司 | 轮式拖拉机 | 泰山-900B | 功率:90马力;驱动方式:两轮驱动:是 | 外廓尺寸（长*宽*高mm）：3910×1740×2800(驾驶室）2600（安全架），驱动型式：两轮驱动，配套功率（kw）：66.2，发动机商标或品牌：新柴，发动机型号：4K41ZT31/903，轴距（mm）：2040，最小使用质量（kg）：2500（安全架）、2660（驾驶室），配重（kg）(前/后)：200/360，档位数（前进/倒退/爬行）：12/12/无，变速箱型式：4×3×（1+1）组成式，机架型式：无架式 | 18400元 | 66.2 | 购机补贴(通用类) | 2023-12-31 | 山东省 | W201504080(驾驶室)W201609026(安全架) | 山东省农业机械产品质量监督检验站（驾驶室）机械工业农业机械产品质量检测中心（济南）（安全架） | №201801279 | 江苏省农业机械试验鉴定站
700 | 00001800 | 农用动力机械 | 拖拉机 | 轮式拖拉机 | 100马力及以上两轮驱动拖拉机 | 洛阳福格森机械装备有限公司 | 轮式拖拉机 | LF1400-Y | 功率:140马力;驱动方式:两轮驱动:是 | 140马力轮式拖拉机；发动机标定功率：103kW；驱动方式：两轮驱动；排放阶段：国家第三排放阶段；最小使用质量（kg）安全架：4485；最小使用质量（kg）驾驶室：4660；安全架最小使用比质量（kg/kW）:43.54；驾驶室最小使用比质量（kg/kW）:45.24； | 24100元 | 103 | 购机补贴(通用类) | 2027-01-29 | 河南省 | NW202007079（安全架）/NW202007078（驾驶室） | 山东省农业机械科学研究院产品质量检测中心 | WT202007006 | 黑龙江省彤廷质检技术有限公司
701 | 00002129 | 农用动力机械 | 拖拉机 | 轮式拖拉机 | 30-40马力四轮驱动拖拉机 | 宁波北野拖拉机制造有限公司 | 轮式拖拉机 | 354 | 功率:35马力;驱动方式:四轮驱动:是 | 标定功率：25.8kw(35马力)；驱动方式：四轮驱动。 | 9000元 | 25.8 | 购机补贴(通用类) | 2026-12-30 | 浙江宁波 | FH17GW114 | 国家拖拉机质量监督检验中心 | KK-3(2012)009 | 黑龙江省农业机械试验鉴定站
702 | 00002561 | 农用动力机械 | 拖拉机 | 轮式拖拉机 | 50-60马力四轮驱动拖拉机 | 奔野农业机械有限公司 | 轮式拖拉机 | B3-504 | 功率:50马力;驱动方式:四轮驱动:是 ;最小使用比质量:48.91kg/kW | 50马力≤功率＜60马力；驱动方式：四轮驱动 | 10900元 | 36.8 | 购机补贴(通用类) | 2026-12-30 | 浙江省 | FH18GW0591 | 国家拖拉机质量监督检验中心 | (2016）委字整机类第00190号 | 江苏省盐城市农业机械试验鉴定站
703 | 00001766 | 农用动力机械 | 拖拉机 | 轮式拖拉机 | 50-60马力四轮驱动拖拉机 | 第一拖拉机股份有限公司 | 轮式拖拉机 | ME504-5 | 功率:50马力;驱动方式:四轮驱动:是 ;最小使用比质量:50.95kg/kW | 功率：36.8kW/50马力；驱动形式：四轮驱动；最小使用质量（kg）：1875（安全架）、1980（驾驶室） | 10900元 | 36.8 | 购机补贴(通用类) | 2025-12-19 | 河南省 | FH21GW1031、FH21GW1081、FH21GW1101、FH21GW1091、FH21GW1071、FH21GW1121 | 国家拖拉机质量监督检验中心(洛阳西苑车辆与动力检验所有限公司) | LT21GK0012 | 国家拖拉机质量监督检验中心(洛阳西苑车辆与动力检验所有限公司)
704 | 00002130 | 农用动力机械 | 拖拉机 | 轮式拖拉机 | 50-60马力四轮驱动拖拉机 | 宁波北野拖拉机制造有限公司 | 轮式拖拉机 | 504 | 功率:50马力;驱动方式:四轮驱动:是 ;最小使用比质量:52.99kg/kW | 标定功率：36.8kw（50马力）；驱动方式：四轮驱动；最小使用比质量：52.99kg/kW。 | 10900元 | 36.8 | 购机补贴(通用类) | 2026-12-30 | 浙江宁波 | FH17GW1141 | 国家拖拉机质量监督检验中心 | KK-3(2012)013 | 黑龙江省农业机械试验鉴定站
705 | 00003337 | 农用动力机械 | 拖拉机 | 轮式拖拉机 | 50-60马力四轮驱动拖拉机 | 山东骏田农业装备有限公司 | 轮式拖拉机 | 504-H | 功率:50马力;驱动方式:四轮驱动:是 ;最小使用比质量:44.84kg/kW | 机型：504-H 马力数值：50 马力 驱动方式：4轮驱动 整机外形mm（长*宽*高）：3645*1480*2380（安全架） /3645*1480*2480 （驾驶室） 常用轮距mm:1100/1150 轴距mm：1910 最小使用质量kg：1650 (安全架)1760（驾驶室）发动机型号：YN4H055-30VE 发动机厂家：山东云内动力有限责任公司 发动机功率：36.8KW 发动机转速：2400r/min 排放阶段：国三 | 10900元 | 36.8 | 购机补贴(通用类) | 2027-04-10 | 山东省 | WJ2021HFH02G WJ2021HFH01G | 河南省拖拉机柴油机产品监督检验中心 | WT202003005 | 黑龙江省彤廷质检技术有限公司
706 | 00002191 | 农用动力机械 | 拖拉机 | 轮式拖拉机 | 50-60马力四轮驱动拖拉机 | 山东双力现代农业装备有限公司 | 轮式拖拉机 | SL504-D | 功率:50马力;驱动方式:四轮驱动:是 ;最小使用比质量:38.1kg/kW | 驱动型式：四轮驱动；配套功率：50马力；外廓尺寸（长×宽×高及部位）mm：2900×1430×2200（安全架顶部）；轴距：1520mm；最小使用质量：1401kg；挡位数（前进/倒退）：8/2；主变速挡位数：4+1；副变速挡位数：2；翻倾防护装置（驾驶室或安全框架）：安全框架；转向系型式：全液压；动力输出轴标准转速：760r/min。 | 10900元 | 36.75 | 购机补贴(通用类) | 2026-04-01 | 山东省 | NW202011002-X01 | 山东省农业机械科学研究院产品质量检测中心 | W201502043-Ⅱ | 山东省农业机械产品质量监督检验站
707 | 00002194 | 农用动力机械 | 拖拉机 | 轮式拖拉机 | 50-60马力四轮驱动拖拉机 | 山东双力现代农业装备有限公司 | 轮式拖拉机 | SL504-E | 功率:50马力;驱动方式:四轮驱动:是 ;最小使用比质量:48.3kg/kW | 驱动型式：四轮驱动；配套功率：50马力；外廓尺寸（长×宽×高及部位）mm：3652×1472×2350（安全架顶）；轴距：1920mm；最小使用质量：1778kg；挡位数（前进/倒退）：8/2；主变速挡位数：4+1；副变速挡位数：2；翻倾防护装置（驾驶室或安全框架）：安全框架；转向系型式：全液压；动力输出轴标准转速：720/850 r/min。 | 10900元 | 36.799999999999997 | 购机补贴(通用类) | 2026-06-29 | 山东省 | NW202011002-X01 | 山东省农业机械科学研究院产品质量检测中心 | W201502042-Ⅱ | 山东省农业机械产品质量监督检验站
708 | 00002288 | 农用动力机械 | 拖拉机 | 轮式拖拉机 | 50-60马力四轮驱动拖拉机 | 山东五征集团有限公司 | 轮式拖拉机 | NS504 | 功率:50马力;驱动方式:四轮驱动:是 ;最小使用比质量:45.65kg/kW | 功率：50马力；整机驱动型式：四驱；外廓尺寸（长×宽×高及部位）：3470×1500×2499mm（安全架顶）、3635×1500×2570mm（驾驶室顶部）；离合器壳体前端面至后驱动轴轴心线的水平距离：1130mm；最小使用质量：1680kg（安全架）、1950kg（驾驶室）；翻倾防护装置：安全框架、简易驾驶室；转向系型式：全液压；变速箱（器）型式：机械平面组成式；主变速换挡方式：机械有级档；副变速换挡方式：机械有级档；悬挂装置型式：后置三点悬挂 | 10900元 | 36.8 | 购机补贴(通用类) | 2024-12-30 | 山东省 | NW201907048；NW201907004；NW202002032；NW202010031 | 山东省农业机械科学研究院产品质量检测中心；山东省农业机械科学研究院产品质量检测中心；山东省农业机械科学研究院产品质量检测中心；山东省农业机械科学研究院产品质量检测中心 | No201701063 | 江苏省农业机械试验鉴定站
709 | 00001981 | 农用动力机械 | 拖拉机 | 轮式拖拉机 | 50-60马力四轮驱动拖拉机 | 潍坊市御丰农业装备有限公司 | 轮式拖拉机 | 504-B1 | 功率:50马力;驱动方式:四轮驱动:是 ;最小使用比质量:48.91kg/kW | 整机外廓尺寸(mm)：3550×1620×2460（安全架顶）、3550×1620×2580（驾驶室顶）；整机驱动型式：四轮驱动；标定功率（kw）：36.8kW, 发动机型号及制造商：YN4H055-30VE,山东云内动力有限责任公司；排放标准：第三阶段；轴距(mm)：1870；最小使用质量：1800（安全框架）、1900（驾驶室）； 标准配重(前/后)(kg)：40/50； 档位数：8/2；是否有驾驶室或安全架：安全架/驾驶室 。最小使用比质量 kg/kW 48.91、51.6（驾驶室） | 10900元 | 36.8 | 购机补贴(通用类) | 2026-06-29 | 山东省 | 安全架：WJ2021CFH02G、驾驶室：WJ2021CFH01G | 河南省拖拉机柴油机产品质量监督检验中心 | No:(2020)2240158 | 潍坊市产品质量检验所
710 | 00001853 | 农用动力机械 | 拖拉机 | 轮式拖拉机 | 50-60马力四轮驱动拖拉机 | 潍坊天罡拖拉机制造有限公司 | 轮式拖拉机 | TG504 | 功率:50马力;驱动方式:四轮驱动:是 ;最小使用比质量:40.76kg/kW | 功率：36.8kW（50马力）；驱动型式：四轮驱动；最小使用质量：1500kg；最小使用比质量：40.76kg/kW | 10900元 | 36.8 | 购机补贴(通用类) | 2026-02-07 | 山东省 | HB2020FHZ182 | 湖北三智农业机械检测有限公司 | HBNJ20200623 | 湖北三智农业机械检测有限公司
711 | 00002178 | 农用动力机械 | 拖拉机 | 轮式拖拉机 | 50-60马力四轮驱动拖拉机 | 盐城市奔牛拖拉机有限公司 | 轮式拖拉机 | YBA504 | 功率:50马力;驱动方式:四轮驱动:是 ;最小使用比质量:51.63kg/kW | 外廓尺寸(长×宽×高)：3530×1630×2570(安全架顶)；轴距：1940；常用轮距(前轮/后轮)：1300/1300；最小离地间隙及部位：415（前桥下沿）；最小使用质量：1900（安全架）；最小使用比质量：51.63（安全架）；标准配重(前/后)：55/56；档位数(前进/倒退)：8/2；主变速档位数：4+1；副变速档位数：2；发动机与离合器联接方式：直联；翻倾防护装置（驾驶室或安全框架）型号、型式及生产商：YB904.46.001、安全框架、盐城市奔牛拖拉机有限公司；空气滤清器型号及型式：YKQ1830V干式；排气管消声腔外形尺寸：φ125×620；转向系型式：全液压；传动系变速箱型式：机械平面组成式；主变速箱换档方式：机械有级挡；副变速箱换档方式：机械有级挡；轮胎型号(前轮/后轮)：8.3-20/11-32；配套动力型号：YN4H050-30CR；制造商：山东云内动力有限责任公司；气缸数：4;标定功率(kW)：36.8；标定转速（r/min）：2400；排放标准：第3阶段。选配一：轮胎型号：7.5-16/11.2-24；选配二：选装翻倾防护装置安全框架型号：YB704.46.001；选装翻倾防护装置安全框架型式：安全框架；选配翻倾防护装置驾驶室生产厂：盐城市奔牛拖拉机有限公司；选装翻倾防护装置安全框架整机外廓尺寸(长×宽×高及部位)：3530×1430×2570(安全架顶)；选装翻倾防护装置安全框架常用轮距(前轮/后轮)：1000/1000；选装翻倾防护装置安全框架轮距(前轮/后轮)：1000、1100/1000、1100；选装翻倾防护装置安全框架最小使用质量：1900（安全架）；选装翻倾防护装置安全框架最小使用比质量：51.63（安全架）。 | 10900元 | 36.8 | 购机补贴(通用类) | 2027-01-25 | 江苏省 | SAM2021055/SAM2021054 | 南京赛姆认证科技发展有限公司 | YH2021WJ01071 | 江苏沿海农业机械检测有限公司
712 | 00002922 | 农用动力机械 | 拖拉机 | 轮式拖拉机 | 50-60马力四轮驱动拖拉机 | 英轩重工有限公司 | 轮式拖拉机 | YB504 | 功率:50马力;驱动方式:四轮驱动:是 ;最小使用比质量:48.1kg/kW | 外廓尺寸（mm）：3660mm×1530mm×2550mm；轴距（mm）：1850mm；轮距（前轮/后轮）mm：1200/1200；轮距调整方式：有级可调/不可调；最小离地间隙（mm）：345mm；最小使用质量（kg）：1770kg；标准配重质量（kg）：80kg/120kg；最小使用比质量：48.1kg/kw；档位数：8/2/0；转向方式：前轮液压转向；制动系型式：盘式、自增力、液压操纵；离合器型式：干式、单片；变速箱换挡方式：机械有级档；轮胎规格：8.3-20/12.4-28；液压悬挂装置型式：后置、三点悬挂 | 10900元 | 36.8 | 购机补贴(通用类) | 2027-03-23 | 山东省 | SJ21FH3048/SJ21FH3088 | 湖北三智农业机械检测有限公司 | HB21SJ0054K | 湖北三智农业机械检测有限公司
713 | 00002923 | 农用动力机械 | 拖拉机 | 轮式拖拉机 | 50-60马力四轮驱动拖拉机 | 英轩重工有限公司 | 轮式拖拉机 | YB504-1 | 功率:50马力;驱动方式:四轮驱动:是 ;最小使用比质量:48.1kg/kW | 外廓尺寸（mm）：3660mm×1530mm×2550mm；轴距（mm）：1850mm；轮距（前轮/后轮）mm：1200/1200；轮距调整方式：有级可调/不可调；最小离地间隙（mm）：345mm；最小使用质量（kg）：1770kg；标准配重质量（kg）：80kg/120kg；最小使用比质量：48.1kg/kw；档位数：8/2/0；转向方式：前轮液压转向；制动系型式：盘式、自增力、液压操纵；离合器型式：干式、单片；变速箱换挡方式：机械有级档；轮胎规格：8.3-20/12.4-28；液压悬挂装置型式：后置、三点悬挂 | 10900元 | 36.8 | 购机补贴(通用类) | 2027-03-23 | 山东省 | SJ21FH3048/SJ21FH3088 | 湖北三智农业机械检测有限公司 | HB21SJ0054K | 湖北三智农业机械检测有限公司
714 | 00002916 | 农用动力机械 | 拖拉机 | 轮式拖拉机 | 50-60马力四轮驱动拖拉机 | 英轩重工有限公司 | 轮式拖拉机 | YB504-D | 功率:50马力;驱动方式:四轮驱动:是 ;最小使用比质量:38.3kg/kW | 外廓尺寸（mm）：2750mm×1240mm×2040mm；轴距（mm）：1480mm；轮距（前轮/后轮）mm：960/960；轮距调整方式：有级可调/不可调；最小离地间隙（mm）：230mm；最小使用质量（kg）：1410kg；标准配重质量（kg）：12kg/27kg；最小使用比质量：38.3kg/kw；档位数：8/2/0；转向方式：前轮液压转向；制动系型式：盘式、自增力、液压操纵；离合器型式：干式、单片；变速箱换挡方式：机械有级档；轮胎规格：6.0-12/9.5-16；液压悬挂装置型式：后置、三点悬挂 | 10900元 | 36.8 | 购机补贴(通用类) | 2027-03-23 | 山东省 | SJ21FH3087 | 湖北三智农业机械检测有限公司 | HB21SJ0055K | 湖北三智农业机械检测有限公司
715 | 00001779 | 农用动力机械 | 拖拉机 | 轮式拖拉机 | 60-70马力四轮驱动拖拉机 | 昌乐杭奔野农业装备有限公司 | 轮式拖拉机 | 杭奔野-604 | 功率:60马力;驱动方式:四轮驱动:是 ;最小使用比质量:40.7kg/kW | 功率：60马力 驱动方式：四轮驱动 外廓尺寸(长×宽×高)(mm)：3600×1650×2450（安全架） 3670×1590×2520（驾驶室顶） 轴距(mm)：1850 轮距(mm)：1300/1300 最小离地间隙(mm)：380 最小使用质量(kg)：1800（安全架） 2000（驾驶室） 最小使用比质量（kg/kW）:40.7（安全架） 45.2（驾驶室） 轮胎型号：7.50-16/11.2-28 排放阶段：国3 | 12000元 | 44.2 | 购机补贴(通用类) | 2023-12-31 | 山东省 | WJ2021JFH21G、WJ2021EFH10G | 河南省拖拉机柴油机产品质量监督检验中心、河南省拖拉机柴油机产品质量监督检验中心 | WJ2018KKKX018 | 河南省拖拉机柴油机产品质量监督检验中心
716 | 00001760 | 农用动力机械 | 拖拉机 | 轮式拖拉机 | 60-70马力四轮驱动拖拉机 | 第一拖拉机股份有限公司 | 轮式拖拉机 | ME604-6 | 功率:60马力;驱动方式:四轮驱动:是 ;最小使用比质量:44.22kg/kW | 功率：44.1kW/60马力；驱动形式：四轮驱动；最小使用质量（kg）：1950（安全架）、2075（驾驶室） | 12000元 | 44.1 | 购机补贴(通用类) | 2025-12-19 | 河南省 | FH21GW1031、FH21GW1081、FH21GW1101、FH21GW1091、FH21GW1071、FH21GW1121 | 国家拖拉机质量监督检验中心(洛阳西苑车辆与动力检验所有限公司) | LT21GK0012 | 国家拖拉机质量监督检验中心(洛阳西苑车辆与动力检验所有限公司)
717 | 00002904 | 农用动力机械 | 拖拉机 | 轮式拖拉机 | 60-70马力四轮驱动拖拉机 | 江苏常发农业装备股份有限公司 | 轮式拖拉机 | CFC604 | 功率:60马力;驱动方式:四轮驱动:是 ;最小使用比质量:42.2kg/kW | 整机型式：轮式；整机机架型式：无架；整机驱动型式：四驱；外廓尺寸（长×宽×高mm）：3710×1526×2615（至安全架顶），选装3710×1526×2485（至驾驶室顶）；轴距mm：1798；轮距（前轮/后轮mm）：前轮1270，后轮1210、1310、1426，选装1210-1660；最小使用质量kg：1860（安全架）/2020（驾驶室）；标准配重（前/后）kg：120/360；最小使用比质量kg/kw：42.2（安全架）/45.8（驾驶室）；档位数(前进/倒退)：8/4；主变速档位数：4；副变速档位数：2+1；发动机与离合器联结方式：直联式；起动方式：电启动；翻倾防护装置：安全框架或简易驾驶室；转向系型式：全液压；转向系转向操纵机构：方向盘；转向系转向机构型式：前轮转向；传动系箱体数量：2个；变速箱型式：机械平面组成式；主变速位置：在第2个箱体中；主变速箱换挡方式：机械有级档；副变速箱换挡方式：机械有级档；轮胎型号：前轮6.00-16、6.50-16、7.50-16、6.50-16PR、7.50-16PR，后轮11.2-24、12.4-24、11.2-28、13.6-24、11.2-24PR；轮胎数量（前/后）：2/2；配套动力型号：CF4B60T-Z,制造商：江苏常发农业装备股份有限公司，气缸数：4缸，标定功率：44.1kw，标定转速：2400r/min，排放标准：第三阶段；选装：CF3C60-T,制造商：江苏常发农业装备股份有限公司，气缸数：4缸，标定功率：44.1kw，标定转速：2400r/min，排放标准：第三阶段 | 12000元 | 44.1 | 购机补贴(通用类) | 2026-12-29 | 江苏省 | FH21GW1481/FH21GW1471/FH21GW1852 | 国家拖拉机质量监督检验中心（洛阳西苑车辆与动力检验所有限公司） | 201701039 | 江苏省农业机械试验鉴定站
718 | 00002519 | 农用动力机械 | 拖拉机 | 轮式拖拉机 | 60-70马力四轮驱动拖拉机 | 乐星农业装备（青岛）有限公司 | 轮式拖拉机 | LS604 | 功率:60马力;驱动方式:四轮驱动:是 ;最小使用比质量:56.1kg/kW | 型式:4×4四轮驱动;用途:一般农用型;外廓尺寸(长×宽×高)3830×1695×2470mm;轴距:2096mm;轮距(前轮/后轮):1350-1682/1310-1702mm;最小离地间隙:390mm(前桥);最小使用质量:2475KG; | 12000元 | 44.1 | 购机补贴(通用类) | 2026-12-30 | 山东省 | W201608270 | 机械工业农业机械产品质量检测中心（济南） | W201210043-II | 山东省农业机械产品质量监督检查站
719 | 00003336 | 农用动力机械 | 拖拉机 | 轮式拖拉机 | 60-70马力四轮驱动拖拉机 | 山东骏田农业装备有限公司 | 轮式拖拉机 | 604-H | 功率:60马力;驱动方式:四轮驱动:是 ;最小使用比质量:39.46kg/kW | 机型：604-H 马力数值：60 马力 驱动方式：4轮驱动 整机外形mm（长*宽*高）：3645*1480*2380（安全架）/ 3645*1480*2480（驾驶室） 常用轮距mm:1100/1150 轴距mm：1920 最小使用质量kg：1740(安全架)1860（驾驶室）发动机型号：YN4EZ060-32CR 发动机厂家：昆明云内动力股份有限公司 发动机功率：44.1KW 发动机转速：2300r/min 排放阶段：国三 | 12000元 | 44.1 | 购机补贴(通用类) | 2027-04-10 | 山东省 | WJ2021HFH01G WJ2021HFH02G | 河南省拖拉机柴油机产品质量监督检验中心 | WT202003005 | 黑龙江省彤廷质检技术有限公司
720 | 00001286 | 农用动力机械 | 拖拉机 | 轮式拖拉机 | 60-70马力四轮驱动拖拉机 | 山东鲁潍农业装备有限公司 | 轮式拖拉机 | FL604 | 功率:60马力;驱动方式:四轮驱动:是 ;最小使用比质量:38.01kg/kW | 外廓尺寸及部位：3390×1500×2325（防翻架顶部）mm，,驱动形式：四轮驱动，标定功率:44.2kW（60马力），轴距：1860mm，常用轮距:1260/1155mm,轮距：1260、1360/1155～1450mm，最小使用质量：1680kg，最小使用比质量：38.01kg/kW，发动机型号：4DW93-60GG3U，功率：44.2kW，制造商：一汽解放汽车有限公司无锡柴油机厂，排放阶段：第三阶段。达到国家GB 20891-2014 第三阶段排放标准 | 12000元 | 44.2 | 购机补贴(通用类) | 2027-02-06 | 山东省 | NW202105022 | 山东省农业机械科学研究院产品质量检测中心 | WJ2017EKKX025 | 河南省拖拉机柴油机产品质量监督检验中心
721 | 00001762 | 农用动力机械 | 拖拉机 | 轮式拖拉机 | 60-70马力四轮驱动拖拉机 | 山东山拖凯泰农业装备有限公司 | 轮式拖拉机 | 604-E | 功率:60马力;驱动方式:四轮驱动:是 ;最小使用比质量:43.76kg/kW | 整机型式：轮式；整机机架型式：无架；整机驱动形式：四轮驱动；整机用途：一般用途；整机外廓尺寸(长×宽×高及部位):3625X1600X2450（安全架顶部）mm、3600×1800×2450（驾驶室顶部）mm；轴距:1935MM；轮距（前轮/后轮）：1285、1385/1200~1430mm；最小离地间隙及部位：300mm（前桥底部）；最小使用质量:1930KG（安全框架）、1973kg（简易驾驶室）；最小使用比质量（kg/kW）：43.76（安全框架）、44.74（简易驾驶室）；标准配重(前/后)：144/92KG；档位数(前进/倒退):8/8；主变速档位数：4；副变速档位数：2X（1+1）；发动机与主离合器联接方式：直联；翻倾防护装置（驾驶室或安全框架）型号：KT1204A.46B.010；翻倾防护装置（驾驶室或安全框架）型式:安全框架；翻倾防护装置（驾驶室或安全框架）型号：KT1004A.45N.010；翻倾防护装置（驾驶室或安全框架）型式：简易驾驶室；轮胎型号（前轮/后轮）：7.50-16/12.4-28；选装轮胎型号：6.50-16、6.00-16/12.4-24、11.2-24、11.2-20；发动机型号:YD4JZ60C1；生产厂家:扬动股份有限公司；功率:44.1KW；发动机排放标准：国Ⅲ | 12000元 | 44.1 | 购机补贴(通用类) | 2026-12-30 | 山东省 | NW202102007/NW202101035 | 山东农业机械科学研究院产品质量检测中心 | W201502032-Ⅱ | 山东省农业机械产品质量监督检验站
722 | 00002198 | 农用动力机械 | 拖拉机 | 轮式拖拉机 | 60-70马力四轮驱动拖拉机 | 山东双力现代农业装备有限公司 | 轮式拖拉机 | SLE604 | 功率:60马力;驱动方式:四轮驱动:是 ;最小使用比质量:40.9kg/kW | 驱动型式：四轮驱动；配套功率：60马力；外廓尺寸（长×宽×高及部位）mm：3705×1450×2360（安全架顶部）；轴距：1920mm；最小使用质量：1805kg；挡位数（前进/倒退）：8/2；主变速挡位数：4+1；副变速挡位数：2；翻倾防护装置（驾驶室或安全框架）：安全框架；转向系型式：全液压；动力输出轴标准转速：720/850 r/min。 | 12000元 | 44.1 | 购机补贴(通用类) | 2026-04-01 | 山东省 | NW202011002-X01 | 山东省农业机械科学研究院产品质量检测中心 | NW201712031 | 山东省农业机械科学研究院产品质量检测中心
723 | 00001555 | 农用动力机械 | 拖拉机 | 轮式拖拉机 | 60-70马力四轮驱动拖拉机 | 山东潍坊拖拉机厂集团有限公司 | 轮式拖拉机 | TG604 | 功率:60马力;驱动方式:四轮驱动:是 ;最小使用比质量:38.12kg/kW | 发动机标定功率：44.2kW, 驱动型式：四驱，用途：一般用途，外廓尺寸（长X宽X高及部位）（mm) 3450X1290X2310(安全架顶部） 轴距（mm) 1870 ， 轮距（前轮/后轮）（mm)900、1050、1200、1250/1000、1200、1300 ，最小使用质量（kg) 1685 .最小使用比质量（kg/kW): 38.12 . | 12000元 | 44.2 | 购机补贴(通用类) | 2026-12-30 | 山东省 | NW202004027-X01 | 山东省农业机械科学研究院产品质量检测中心 | （2020）2240165 | 潍坊市产品质量检验所
724 | 00002289 | 农用动力机械 | 拖拉机 | 轮式拖拉机 | 60-70马力四轮驱动拖拉机 | 山东五征集团有限公司 | 轮式拖拉机 | NS604 | 功率:60马力;驱动方式:四轮驱动:是 ;最小使用比质量:39.23kg/kW | 功率：60马力；整机驱动型式：四驱；外廓尺寸（长×宽×高及部位）：3470×1500×2499mm（安全架顶）、3635×1500×2570mm（驾驶室顶部）；离合器壳体前端面至后驱动轴轴心线的水平距离：1130mm；最小使用质量：1730kg（安全架）、2000kg（驾驶室）；翻倾防护装置：安全框架、简易驾驶室；转向系型式：全液压；变速箱（器）型式：机械平面组成式；主变速换挡方式：机械有级档；副变速换挡方式：机械有级档；悬挂装置型式：后置三点悬挂。 | 12000元 | 44.1 | 购机补贴(通用类) | 2024-12-30 | 山东省 | NW201907048；NW201907004；NW202002032；NW202010031 | 山东省农业机械科学研究院产品质量检测中心；山东省农业机械科学研究院产品质量检测中心；山东省农业机械科学研究院产品质量检测中心；山东省农业机械科学研究院产品质量检测中心 | No201701063 | 江苏省农业机械试验鉴定站
725 | 00001852 | 农用动力机械 | 拖拉机 | 轮式拖拉机 | 60-70马力四轮驱动拖拉机 | 潍坊天罡拖拉机制造有限公司 | 轮式拖拉机 | TG604 | 功率:60马力;驱动方式:四轮驱动:是 ;最小使用比质量:38.55kg/kW | 功率：44.1kW（60马力）；驱动型式：四轮驱动；最小使用质量：1700kg；最小使用比质量：38.55kg/kW | 12000元 | 44.1 | 购机补贴(通用类) | 2026-02-07 | 山东省 | HB2020FHZ182 | 湖北三智农业机械检测有限公司 | HBNJ20200623 | 湖北三智农业机械检测有限公司
726 | 00002177 | 农用动力机械 | 拖拉机 | 轮式拖拉机 | 60-70马力四轮驱动拖拉机 | 盐城市奔牛拖拉机有限公司 | 轮式拖拉机 | YBA604 | 功率:60马力;驱动方式:四轮驱动:是 ;最小使用比质量:44.9kg/kW | 外廓尺寸(长×宽×高)：3530×1630×2570(安全架顶)；轴距：1940；常用轮距(前轮/后轮)：1300/1300；最小离地间隙及部位：415（前桥下沿）；最小使用质量：1980（安全架）；最小使用比质量：44.9（安全架）；标准配重(前/后)：55/56；档位数(前进/倒退)：8/2；主变速档位数：4+1；副变速档位数：2；发动机与离合器联接方式：直联；翻倾防护装置（驾驶室或安全框架）型号、型式及生产商：YB904.46.001、安全框架、盐城市奔牛拖拉机有限公司；空气滤清器型号及型式：YKQ1830V干式；排气管消声腔外形尺寸：φ125×620；转向系型式：全液压；传动系变速箱型式：机械平面组成式；主变速箱换档方式：机械有级挡；副变速箱换档方式：机械有级挡；轮胎型号(前轮/后轮)：8.3-20/11-32；配套动力型号：YN4EZ060-32CR；制造商：昆明云内动力股份有限公司；气缸数：4;标定功率(kW)：44.1；标定转速（r/min）：2300；排放标准：第3阶段。选配一：轮胎型号：7.5-16/11.2-24；选配二：选装翻倾防护装置安全框架型号：YB704.46.001；选装翻倾防护装置安全框架型式：安全框架；选配翻倾防护装置驾驶室生产厂：盐城市奔牛拖拉机有限公司；选装翻倾防护装置安全框架整机外廓尺寸(长×宽×高及部位)：3530×1430×2570(安全架顶)；选装翻倾防护装置安全框架常用轮距(前轮/后轮)：1000/1000；选装翻倾防护装置安全框架轮距(前轮/后轮)：1000、1100/1000、1100；选装翻倾防护装置安全框架最小使用质量：1980（安全架）；选装翻倾防护装置安全框架最小使用比质量：44.9（安全架）。 | 12000元 | 44.1 | 购机补贴(通用类) | 2027-01-25 | 江苏省 | SAM2021055/SAM2021054 | 南京赛姆认证科技发展有限公司 | YH2021WJ01071 | 江苏沿海农业机械检测有限公司
727 | 00002919 | 农用动力机械 | 拖拉机 | 轮式拖拉机 | 60-70马力四轮驱动拖拉机 | 英轩重工有限公司 | 轮式拖拉机 | YB604 | 功率:60马力;驱动方式:四轮驱动:是 ;最小使用比质量:40.0kg/kW | 外廓尺寸（mm）：3660mm×1530mm×2550mm；轴距（mm）：1850mm；轮距（前轮/后轮）mm：1200/1200；轮距调整方式：有级可调/不可调；最小离地间隙（mm）：345mm；最小使用质量（kg）：1770kg；标准配重质量（kg）：80kg/120kg；最小使用比质量：40.0kg/kw；档位数：8/2/0；转向方式：前轮液压转向；制动系型式：盘式、自增力、液压操纵；离合器型式：干式、单片；变速箱换挡方式：机械有级档；轮胎规格：8.3-20/12.4-28；液压悬挂装置型式：后置、三点悬挂 | 12000元 | 44.2 | 购机补贴(通用类) | 2027-03-23 | 山东省 | SJ21FH3048/SJ21FH3088 | 湖北三智农业机械检测有限公司 | HB21SJ0054K | 湖北三智农业机械检测有限公司
728 | 00002920 | 农用动力机械 | 拖拉机 | 轮式拖拉机 | 60-70马力四轮驱动拖拉机 | 英轩重工有限公司 | 轮式拖拉机 | YB604-1 | 功率:60马力;驱动方式:四轮驱动:是 ;最小使用比质量:40.1kg/kW | 外廓尺寸（mm）：3660mm×1530mm×2550mm；轴距（mm）：1895mm；轮距（前轮/后轮）mm：1200/1200；轮距调整方式：有级可调/不可调；最小离地间隙（mm）：345mm；最小使用质量（kg）：1770kg；标准配重质量（kg）：80kg/120kg；最小使用比质量：40.1kg/kw；档位数：8/2/0；转向方式：前轮液压转向；制动系型式：盘式、自增力、液压操纵；离合器型式：干式、单片；变速箱换挡方式：机械有级档；轮胎规格：8.3-20/12.4-28；液压悬挂装置型式：后置、三点悬挂 | 12000元 | 44.1 | 购机补贴(通用类) | 2027-03-23 | 山东省 | SJ21FH3048/SJ21FH3088 | 湖北三智农业机械检测有限公司 | HB21SJ0054K | 湖北三智农业机械检测有限公司
729 | 00002921 | 农用动力机械 | 拖拉机 | 轮式拖拉机 | 60-70马力四轮驱动拖拉机 | 英轩重工有限公司 | 轮式拖拉机 | YB604-2 | 功率:60马力;驱动方式:四轮驱动:是 ;最小使用比质量:40.1kg/kW | 外廓尺寸（mm）：3660mm×1530mm×2550mm；轴距（mm）：1850mm；轮距（前轮/后轮）mm：1200/1200；轮距调整方式：有级可调/不可调；最小离地间隙（mm）：345mm；最小使用质量（kg）：1770kg；标准配重质量（kg）：80kg/120kg；最小使用比质量：40.1kg/kw；档位数：8/2/0；转向方式：前轮液压转向；制动系型式：盘式、自增力、液压操纵；离合器型式：干式、单片；变速箱换挡方式：机械有级档；轮胎规格：8.3-20/12.4-28；液压悬挂装置型式：后置、三点悬挂 | 12000元 | 44.1 | 购机补贴(通用类) | 2027-03-23 | 山东省 | SJ21FH3048/SJ21FH3088 | 湖北三智农业机械检测有限公司 | HB21SJ0054K | 湖北三智农业机械检测有限公司
730 | 00001756 | 农用动力机械 | 拖拉机 | 轮式拖拉机 | 70-80马力四轮驱动拖拉机 | 第一拖拉机股份有限公司 | 轮式拖拉机 | ME704-6 | 功率:70马力;驱动方式:四轮驱动:是 ;最小使用比质量:40.38kg/kW | 功率：51.5kW（选装52kW）/70马力；驱动形式：四轮驱动；最小使用质量（kg）：2100（安全架）、2150（驾驶室） | 15300元 | 52 | 购机补贴(通用类) | 2025-12-19 | 河南省 | FH21GW1031、FH21GW1081、FH21GW1091、FH21GW1071、FH21GW1121 | 国家拖拉机质量监督检验中心(洛阳西苑车辆与动力检验所有限公司) | LT21GK0031 | 国家拖拉机质量监督检验中心(洛阳西苑车辆与动力检验所有限公司)
731 | 00001757 | 农用动力机械 | 拖拉机 | 轮式拖拉机 | 70-80马力四轮驱动拖拉机 | 第一拖拉机股份有限公司 | 轮式拖拉机 | ME704-7 | 功率:70马力;驱动方式:四轮驱动:是 ;最小使用比质量:40.38kg/kW | 功率：51.5kW（选装52kW）/70马力；驱动形式：四轮驱动；最小使用质量（kg）：2100（安全架）、2150（驾驶室） | 15300元 | 52 | 购机补贴(通用类) | 2025-12-19 | 河南省 | FH21GW1031、FH21GW1081、FH21GW1091、FH21GW1071、FH21GW1121 | 国家拖拉机质量监督检验中心(洛阳西苑车辆与动力检验所有限公司) | LT21GK0031 | 国家拖拉机质量监督检验中心(洛阳西苑车辆与动力检验所有限公司)
732 | 00001755 | 农用动力机械 | 拖拉机 | 轮式拖拉机 | 70-80马力四轮驱动拖拉机 | 第一拖拉机股份有限公司 | 轮式拖拉机 | MF704-7 | 功率:70马力;驱动方式:四轮驱动:是 ;最小使用比质量:51.94kg/kW | 功率：51.5kW/70马力；驱动形式：四轮驱动；最小使用质量（kg）：2675（安全架）、2870（驾驶室） | 15300元 | 51.5 | 购机补贴(通用类) | 2025-12-19 | 河南省 | FH21GW1171、FH21GW0811、FH20GW1561、FH21GW0551 | 国家拖拉机质量监督检验中心(洛阳西苑车辆与动力检验所有限公司) | LT21GK0071 | 国家拖拉机质量监督检验中心(洛阳西苑车辆与动力检验所有限公司)
733 | 00002911 | 农用动力机械 | 拖拉机 | 轮式拖拉机 | 70-80马力四轮驱动拖拉机 | 江苏常发农业装备股份有限公司 | 轮式拖拉机 | CFD704-M | 功率:70马力;驱动方式:四轮驱动:是 ;最小使用比质量:42.7kg/kW | 整机型式：轮式；整机机架型式：无架；整机驱动型式：四驱；外廓尺寸（长×宽×高）mm：4061×1831×2619（至安全架顶），选装4061×1831×2560（至驾驶室顶）；轴距mm：2001；轮距（前轮/后轮）mm：前轮1050、1178或1276、1320、1372、1416、1440、1484、1536、1580，后轮1050-1562或1218-1980；最小使用质量kg：2200（安全架）/2370（驾驶室）；标准配重（前/后）kg：240/180；最小使用比质量kg/kw：42.7（安全架）/46.02（驾驶室）；档位数（前进/倒退）：16/16；主变速档位数：4；副变速档位数：2×（1+1）×2；发动机与离合器联结方式：直联式；翻倾防护装置：安全架或简易驾驶室；转向系型式：全液压转向；转向系转向操纵机构：方向盘；转向系转向机构型式：前轮转向；传动系箱体数量：2个；变速箱型式：机械平面组成式；主变速位置：在第2个箱体中；主变速换挡方式：机械有级档；副变速换挡方式：机械有级档；轮胎型号：前轮9.5-20或7.50-16或8.3-20或8.3-24，后轮14.9-28或11.2-28或12.4-28或12.4/11-28或11-32；轮胎数量：前轮2个/后轮2个；配套动力型号：CF3C70-T,制造商：江苏常发农业装备股份有限公司，气缸数：4缸，标定功率：51.5kw，标定转速：2400r/min，排放标准：第三阶段 | 15300元 | 51.5 | 购机补贴(通用类) | 2026-02-25 | 江苏省 | FH20GW1211/FH20GW2101/FH20GW1201/FH20GW2091/FH21GW1852 | 国家拖拉机质量监督检验中心（洛阳西苑车辆与动力检验所有限公司） | 2020-JDNJ-03-002 | 江苏省农用动力机械检测中心有限公司
734 | 00002135 | 农用动力机械 | 拖拉机 | 轮式拖拉机 | 70-80马力四轮驱动拖拉机 | 江苏悦达智能农业装备有限公司 | 轮式拖拉机 | YE704 | 功率:70马力;驱动方式:四轮驱动:是 ;最小使用比质量:49.51kg/kW | 发动机功率：51.5千瓦（70马力）；国三排放；四轮驱动；整机最小使用质量kg： 2550，最小使用比质量（kg/kW）：49.51； 前进/倒退/爬行：8/8/0， 主变速/副变速/梭行档：4/2/(1+1)；外廓尺寸(长×宽×高)mm：3990×1810(1810～1970)×2590；轴距或履带接地长mm：2060；常用轮距(前轮/后轮)或轨距mm：1400/1450；最小离地间隙mm： 403 ；标准配重(前/后)kg：120/180；直联式液压转向，动力输出轴半独立式。 | 15300元 | 51.5 | 购机补贴(通用类) | 2022-12-31 | 江苏省 | FH19GW0401 / FH11GW0431/1 | 国家拖拉机质量监督检验中心/国家拖拉机质量监督检验中心 | (2014)委字01类第113号 | 江苏省农业机械试验鉴定站
735 | 00002134 | 农用动力机械 | 拖拉机 | 轮式拖拉机 | 70-80马力四轮驱动拖拉机 | 江苏悦达智能农业装备有限公司 | 轮式拖拉机 | YE704-1 | 功率:70马力;驱动方式:四轮驱动:是 ;最小使用比质量:51.26kg/kW | 发动机功率51.5千瓦（70马力）；国三排放；四轮驱动；整机最小使用质量kg 2640 ；最小使用比质量（kg/kW）：51.26；前进/倒退/爬行8/8/0，主变速/副变速/其他4/2/(1+1)；外廓尺寸(长×宽×高)mm3990×1810(1810～1970)×2685；轴距或履带接地长mm2060；常用轮距(前轮/后轮)或轨距mm1400/1450；最小离地间隙mm 403；,标准配重(前/后)kg120/180；直联式液压转向，动力输出轴半独立式；驾驶室. | 15300元 | 51.5 | 购机补贴(通用类) | 2022-12-31 | 江苏省 | FH19GW1561 | 国家拖拉机质量监督检验中心 | (2014)委字01类第113号 | 江苏省农业机械试验鉴定站
736 | 00001691 | 农用动力机械 | 拖拉机 | 轮式拖拉机 | 70-80马力四轮驱动拖拉机 | 江苏悦达智能农业装备有限公司 | 轮式拖拉机 | YE704-N | 功率:70马力;驱动方式:四轮驱动:是 ;最小使用比质量:46.99kg/kW | 发动机功率：51.5千瓦（70马力）；国三排放；四轮驱动；最小使用质量：2420kg；最小使用比质量（kg/kW）：46.99；档位数(前进/倒退/：8/8）；外廓尺寸(长×宽×高)mm：3450×1480×2450(安全架顶部）；轴距或履带接地长mm：2040；常用轮距(前轮/后轮)或轨距mm：1000 /1000；最小离地间隙mm：370，整机选装配重(前/后)kg120/180（80/90）。 | 15300元 | 51.5 | 购机补贴(通用类) | 2027-01-25 | 江苏省 | SAM2021087 | 南京赛姆认证科技发展有限公司 | (2017)委检字整机类第0120号 | 盐城市农业机械试验鉴定站
737 | 00003335 | 农用动力机械 | 拖拉机 | 轮式拖拉机 | 70-80马力四轮驱动拖拉机 | 山东骏田农业装备有限公司 | 轮式拖拉机 | 704-H | 功率:70马力;驱动方式:四轮驱动:是 ;最小使用比质量:38.15kg/kW | 整机型号：704-H 马力数：70 外形尺寸mm：（长*宽*高）3645*1480*2380（安全架）/3645*1480*2480（驾驶室），4轮驱动 常用轮距mm（前轮/后轮）：1100/1150 轴距mm：1920 最小使用质量kg：1965(安全架)1995（驾驶室） 最小使用比质量kg/kw：38.15(安全架)38.74（驾驶室） 发动机型号：YN4EZ070-32CR 发动机厂家：昆明云内动力股份有限公司 发动机功率：51.5KW 发动机转速：2300r/min 排放阶段：国三 | 15300元 | 51.5 | 购机补贴(通用类) | 2027-04-10 | 山东省 | WJ2021HFH01G WJ2021HFH02G | 河南省拖拉机柴油机产品质量监督检验中心 | WT202003005 | 黑龙江省彤廷质检技术有限公司
738 | 00001759 | 农用动力机械 | 拖拉机 | 轮式拖拉机 | 70-80马力四轮驱动拖拉机 | 山东山拖凯泰农业装备有限公司 | 轮式拖拉机 | 704-B | 功率:70马力;驱动方式:四轮驱动:是 ;最小使用比质量:40.97/41.17kg/kW | 整机型式：轮式；整机机架型式：无架；整机驱动形式：四轮驱动；整机用途：一般用途；整机外廓尺寸(长×宽×高及部位):3625X1600X2450（安全架顶部）mm、3600×1800×2450（驾驶室顶部）mm；轴距:1935MM；轮距（前轮/后轮）：1250、1350/1200~1430mm；最小离地间隙及部位：300mm（前桥底部）；最小使用质量:2110KG（安全框架）、2120kg（简易驾驶室）；最小使用比质量（kg/kW）：40.97（安全框架）、41.17（简易驾驶室）；标准配重(前/后)：144/92KG；档位数(前进/倒退):8/8；主变速档位数：4；副变速档位数：2X（1+1）；发动机与主离合器联接方式：直联；翻倾防护装置（驾驶室或安全框架）型号：KT1204A.46B.010；翻倾防护装置（驾驶室或安全框架）型式:安全框架；翻倾防护装置（驾驶室或安全框架）型号：KT1004A.45N.010；翻倾防护装置（驾驶室或安全框架）型式：简易驾驶室；轮胎型号（前轮/后轮）：7.50-16/12.4-28；选装轮胎型号：6.50-16、6.00-16/12.4-24、11.2-24、11.2-20； 发动机型号:YD4CZ70C1；生产厂家:扬动股份有限公司；功率:51.5KW；发动机排放标准：国Ⅲ ； | 15300元 | 51.5 | 购机补贴(通用类) | 2026-12-30 | 山东省 | NW202102007/NW202101035 | 山东省农业机械科学研究院产品质量检测中心 | W201502032-Ⅱ | 山东省农业机械产品质量监督检验站
739 | 00001763 | 农用动力机械 | 拖拉机 | 轮式拖拉机 | 70-80马力四轮驱动拖拉机 | 山东威晟农业装备有限公司 | 轮式拖拉机 | JWS704 | 功率:70马力;驱动方式:四轮驱动:是 ;最小使用比质量:45.10kg/kW | 外廓尺寸（长×宽×高）mm：3700×1650×2500；轴距mm：1900 ；；常用轮距（前轮/后轮）mm：1200/1300 ；最小离地间隙及部位：350（前桥底部） ；最小使用质量：2345 ；最小使用比质量 ：45.10 ，标准配重(前/后)：36/70；档位数(前进/倒退)8/2；主变速档位数：4；副变速档位数：2；发动机与离合器联接方式：直连；翻倾防护装置（驾驶室或安全框架）型号、型式及生产商：JWS1004.45.003，简易驾驶室，山东威晟农业装备有限公司；空气滤清器型号及型式：YLQ400C1 ,干式；排气管消声腔外形尺寸：∅120×480 ；转向系型式：全液压转向 ；传动系变速箱型式：机械平面组成式 ；主变速箱换档方式：机械有机挡；副变速箱换档方式：机械有机挡；轮胎型号(前轮/后轮)：8.3-20/12.4-28 ；牵引力≥18010N | 15300元 | 52 | 购机补贴(通用类) | 2026-12-30 | 山东省 | WJ2021CFH25G | 河南省拖拉机柴油机产品质量监督检验中心 | (2021)2240019 | 潍坊市产品质量检验所
740 | 00002486 | 农用动力机械 | 拖拉机 | 轮式拖拉机 | 70-80马力四轮驱动拖拉机 | 山东潍坊拖拉机厂集团有限公司 | 轮式拖拉机 | TB704 | 功率:70马力;驱动方式:四轮驱动:是 ;最小使用比质量:51.29kg/kW | 发动机标定功率：51.5kW, 驱动型式：四驱，用途：一般用途，外廓尺寸（长X宽X高及部位）（mm) 4140X1824X2680(安全架顶部） 轴距（mm) 2075 ， 轮距（前轮/后轮）（mm)1250、1350、1450/1400~1600 ，最小使用质量（kg) 2640，挡位数（前进/倒退） 12/12; 最小使用比质量（kg/kW): 51.29 ; 最高设计理论速度（km/h): 36.75 。 | 15300元 | 51.5 | 购机补贴(通用类) | 2026-12-30 | 山东省 | NW202011028 | 山东省农业机械科学研究院产品质量检测中心 | (2020)2240166 | 潍坊市产品质量检验所
741 | 00002290 | 农用动力机械 | 拖拉机 | 轮式拖拉机 | 70-80马力四轮驱动拖拉机 | 山东五征集团有限公司 | 轮式拖拉机 | NS704 | 功率:70马力;驱动方式:四轮驱动:是 ;最小使用比质量:38.06kg/kW | 功率：70马力；整机驱动型式：四驱；外廓尺寸（长×宽×高及部位）：3470×1500×2499mm（安全架顶）、3635×1500×2570mm（驾驶室顶部）；离合器壳体前端面至后驱动轴轴心线的水平距离：1130mm；最小使用质量：1960kg（安全架）、2150kg（驾驶室）；翻倾防护装置：安全框架、简易驾驶室；转向系型式：全液压；变速箱（器）型式：机械平面组成式；主变速换挡方式：机械有级档；副变速换挡方式：机械有级档；悬挂装置型式：后置三点悬挂 | 15300元 | 51.5 | 购机补贴(通用类) | 2024-12-30 | 山东省 | NW201907048；NW201907004；NW202002032；NW202010031 | 山东省农业机械科学研究院产品质量检测中心；山东省农业机械科学研究院产品质量检测中心；山东省农业机械科学研究院产品质量检测中心；山东省农业机械科学研究院产品质量检测中心 | No201701063 | 江苏省农业机械试验鉴定站
742 | 00002001 | 农用动力机械 | 拖拉机 | 轮式拖拉机 | 70-80马力四轮驱动拖拉机 | 潍坊泓林重工有限公司 | 轮式拖拉机 | HL704-2 | 功率:70马力;驱动方式:四轮驱动:是 ;最小使用比质量:38.4kg/kW | 外廓尺寸(长×宽×高)(mm)： 3650×1640×2450（安全架顶部）/2580（驾驶室顶部）；驱动型式：四轮驱动；功率(KW)：51.5kW; 发动机型号及制造商： YN4EZ070-32CR,昆明云内动力股份有限公司；排放标准：第三阶段;轴距(mm)：1865; 最小使用质量(kg)： 1980（安全架）/2105（驾驶室）;标准配重(前/后)(kg)：40/80; 档位数： 8/2；是否有驾驶室或安全架： 简易驾驶室/安全架。 | 15300元 | 51.5 | 购机补贴(通用类) | 2025-09-29 | 山东省 | HB2020FHZ103、HB2020FHZ102 | 湖北三智农业机械检测有限公司、湖北三智农业机械检测有限公司 | (2020)2240083 | 潍坊市产品质量检验所
743 | 00001851 | 农用动力机械 | 拖拉机 | 轮式拖拉机 | 70-80马力四轮驱动拖拉机 | 潍坊天罡拖拉机制造有限公司 | 轮式拖拉机 | TG704 | 功率:70马力;驱动方式:四轮驱动:是 ;最小使用比质量:38.45kg/kW | 功率：51.5kW（70马力）；驱动型式：四轮驱动；最小使用质量：1980kg；最小使用比质量：38.45kg/kW | 15300元 | 51.5 | 购机补贴(通用类) | 2026-02-07 | 山东省 | HB2020FHZ182 | 湖北三智农业机械检测有限公司 | HBNJ20200623 | 湖北三智农业机械检测有限公司
744 | 00002176 | 农用动力机械 | 拖拉机 | 轮式拖拉机 | 70-80马力四轮驱动拖拉机 | 盐城市奔牛拖拉机有限公司 | 轮式拖拉机 | YBA704 | 功率:70马力;驱动方式:四轮驱动:是 ;最小使用比质量:40.39kg/kW | 外廓尺寸(长×宽×高)：3530×1630×2570(安全架顶)；轴距：1940；常用轮距(前轮/后轮)：1300/1300；最小离地间隙及部位：415（前桥下沿）；最小使用质量：2080（安全架）；最小使用比质量：40.39（安全架）；标准配重(前/后)：55/56；档位数(前进/倒退)：8/2；主变速档位数：4+1；副变速档位数：2；发动机与离合器联接方式：直联；翻倾防护装置（驾驶室或安全框架）型号、型式及生产商：YB904.46.001、安全框架、盐城市奔牛拖拉机有限公司；空气滤清器型号及型式：YKQ1830V干式；排气管消声腔外形尺寸：φ125×620；转向系型式：全液压；传动系变速箱型式：机械平面组成式；主变速箱换档方式：机械有级挡；副变速箱换档方式：机械有级挡；轮胎型号(前轮/后轮)：8.3-20/11-32；配套动力型号：YN4EZ070-32CR；制造商：昆明云内动力股份有限公司；气缸数：4;标定功率(kW)：51.5；标定转速（r/min）：2300；排放标准：第3阶段。选配一：轮胎型号：7.5-16/11.2-24；选配二：选配翻倾防护装置驾驶室型号：YB1204.46.001，选配翻倾防护装置驾驶室生产厂：盐城市奔牛拖拉机有限公司；选配翻倾防护装置驾驶室型式：驾驶室；选配翻倾防护装置驾驶室整机外廓尺寸(长×宽×高及部位)：3530×1800×2600(驾驶室吊装螺栓顶面)；选配翻倾防护装置驾驶室最小使用质量：2300（驾驶室）；选配翻倾防护装置驾驶室最小使用比质量：44.66（驾驶室）；选配三：选装翻倾防护装置安全框架型号：YB704.46.001；选装翻倾防护装置安全框架型式：安全框架；选配翻倾防护装置驾驶室生产厂：盐城市奔牛拖拉机有限公司；选装翻倾防护装置安全框架整机外廓尺寸(长×宽×高及部位)：3530×1430×2570(安全架顶)；选装翻倾防护装置安全框架常用轮距(前轮/后轮)：1000/1000；选装翻倾防护装置安全框架最小使用质量：2080（安全架）；选装翻倾防护装置安全框架最小使用比质量：40.39（安全架）。 | 15300元 | 51.5 | 购机补贴(通用类) | 2027-01-25 | 江苏省 | SAM2021053/SAM2021055/SAM2021054 | 南京赛姆认证科技发展有限公司 | YH2021WJ01071 | 江苏沿海农业机械检测有限公司
745 | 00002175 | 农用动力机械 | 拖拉机 | 轮式拖拉机 | 70-80马力四轮驱动拖拉机 | 盐城市奔牛拖拉机有限公司 | 轮式拖拉机 | YBE704 | 功率:70马力;驱动方式:四轮驱动:是 ;最小使用比质量:40.39kg/kW | 外廓尺寸(长×宽×高)：3850×1700×2600安全架顶；轴距：2030；常用轮距(前轮/后轮)：1300/1300；最小离地间隙及部位：430（前桥下沿）；最小使用质量：2080（安全架）；最小使用比质量：40.39（安全架）；标准配重(前/后)：55/56；档位数(前进/倒退)：8/2；主变速档位数：4+1；副变速档位数：2；发动机与离合器联接方式：直联；翻倾防护装置（驾驶室或安全框架）型号、型式及生产商：YB904.46.001、安全框架、盐城市奔牛拖拉机有限公司；空气滤清器型号及型式：YKQ1830V干式；排气管消声腔外形尺寸：φ125×620；转向系型式：全液压；传动系变速箱型式：机械平面组成式；主变速箱换档方式：机械有级挡；副变速箱换档方式：机械有级挡；轮胎型号(前轮/后轮)：8.3-24/11-32；配套动力型号：YN4EZ070-32CR；制造商：昆明云内动力股份有限公司；气缸数：4;标定功率(kW)：51.5；标定转速（r/min）：2300；排放标准：第3阶段。选配一：轮胎型号：8.3-20/11.2-28；选配二：选配翻倾防护装置驾驶室型号：YB1204.46.001，选配翻倾防护装置驾驶室生产厂：盐城市奔牛拖拉机有限公司；选配翻倾防护装置驾驶室型式：驾驶室；选配翻倾防护装置驾驶室整机外廓尺寸(长×宽×高及部位)：3850×1750×2700(驾驶室吊装螺栓顶面)；选配翻倾防护装置驾驶室最小使用质量：2400（驾驶室）；选配翻倾防护装置驾驶室最小使用比质量：46.6（驾驶室）。 | 15300元 | 51.5 | 购机补贴(通用类) | 2027-01-25 | 江苏省 | SAM2021053 / SAM2021055 | 南京赛姆认证科技发展有限公司 | YH2021WJ01073 | 江苏沿海农业机械检测有限公司
746 | 00002917 | 农用动力机械 | 拖拉机 | 轮式拖拉机 | 70-80马力四轮驱动拖拉机 | 英轩重工有限公司 | 轮式拖拉机 | YB704 | 功率:70马力;驱动方式:四轮驱动:是 ;最小使用比质量:40.2kg/kW | 外廓尺寸（mm）：3660mm×1530mm×2550mm；轴距（mm）：1850mm；轮距（前轮/后轮）mm：1200/1200；轮距调整方式：有级可调/不可调；最小离地间隙（mm）：345mm；最小使用质量（kg）：2070kg；标准配重质量（kg）：80kg/120kg；最小使用比质量：40.2kg/kw；档位数：8/2/0；转向方式：前轮液压转向；制动系型式：盘式、自增力、液压操纵；离合器型式：干式、单片；变速箱换挡方式：机械有级档；轮胎规格：8.3-20/12.4-28；液压悬挂装置型式：后置、三点悬挂 | 15300元 | 51.5 | 购机补贴(通用类) | 2027-03-23 | 山东省 | SJ21FH3048 | 湖北三智农业机械检测有限公司 | HB21SJ0054K | 湖北三智农业机械检测有限公司
747 | 00002918 | 农用动力机械 | 拖拉机 | 轮式拖拉机 | 70-80马力四轮驱动拖拉机 | 英轩重工有限公司 | 轮式拖拉机 | YB704-1 | 功率:70马力;驱动方式:四轮驱动:是 ;最小使用比质量:38.2kg/kW | 外廓尺寸（mm）：3660mm×1530mm×2550mm；轴距（mm）：1850mm；轮距（前轮/后轮）mm：1200/1200；轮距调整方式：有级可调/不可调；最小离地间隙（mm）：345mm；最小使用质量（kg）：1970kg；标准配重质量（kg）：80kg/120kg；最小使用比质量：38.2kg/kw；档位数：8/2/0；转向方式：前轮液压转向；制动系型式：盘式、自增力、液压操纵；离合器型式：干式、单片；变速箱换挡方式：机械有级档；轮胎规格：8.3-20/12.4-28；液压悬挂装置型式：后置、三点悬挂 | 15300元 | 51.5 | 购机补贴(通用类) | 2027-03-23 | 山东省 | SJ21FH3088 | 湖北三智农业机械检测有限公司 | HB21SJ0054K | 湖北三智农业机械检测有限公司
748 | 00002915 | 农用动力机械 | 拖拉机 | 轮式拖拉机 | 70-80马力四轮驱动拖拉机 | 英轩重工有限公司 | 轮式拖拉机 | YC704 | 功率:70马力;驱动方式:四轮驱动:是 ;最小使用比质量:52.6kg/kW | 外廓尺寸（mm）：4060mm×1860mm×2800mm；轴距（mm）：2080mm；轮距（前轮/后轮）mm：1450/1500；轮距调整方式：有级可调/不可调；最小离地间隙（mm）：380mm；最小使用质量（kg）：2710kg；标准配重质量（kg）：200kg/330kg；最小使用比质量：52.6kg/kw；档位数：12/12/0；转向方式：前轮液压转向；制动系型式：盘式、自增力、液压操纵；离合器型式：干式、单片；变速箱换挡方式：机械有级档；轮胎规格：9.5-24/14.9-30；液压悬挂装置型式：后置、三点悬挂 | 15300元 | 51.5 | 购机补贴(通用类) | 2027-03-23 | 山东省 | NW202102019/WJ2021CFH04G/NW202102020 | 山东省农业机械科学研究院产品质量检测中心/河南省拖拉机柴油机产品质量监督检验中心 | HB21SJ0038K | 湖北三智农业机械检测有限公司
749 | 00001754 | 农用动力机械 | 拖拉机 | 轮式拖拉机 | 80-90马力四轮驱动拖拉机 | 第一拖拉机股份有限公司 | 轮式拖拉机 | MF804-7 | 功率:80马力;驱动方式:四轮驱动:是 ;最小使用比质量:45.49kg/kW | 功率：58.8kW/80马力；驱动形式：四轮驱动；最小使用质量（kg）：2675（安全架）、2870（驾驶室） | 18500元 | 58.8 | 购机补贴(通用类) | 2025-12-19 | 河南省 | FH21GW1171、FH21GW0811、FH20GW1561、FH21GW0551 | 国家拖拉机质量监督检验中心(洛阳西苑车辆与动力检验所有限公司) | LT21GK0071 | 国家拖拉机质量监督检验中心(洛阳西苑车辆与动力检验所有限公司)
750 | 00002910 | 农用动力机械 | 拖拉机 | 轮式拖拉机 | 80-90马力四轮驱动拖拉机 | 江苏常发农业装备股份有限公司 | 轮式拖拉机 | CFD804-M | 功率:80马力;驱动方式:四轮驱动:是 ;最小使用比质量:41.2kg/kW | 整机型式：轮式；整机机架型式：无架；整机驱动型式：四驱；外廓尺寸（长×宽×高）mm：4061×1831×2619（至安全架顶），选装4061×1831×2560（至驾驶室顶）；轴距mm：2001；轮距（前轮/后轮）mm：前轮1050、1178或1276、1320、1372、1416、1440、1484、1536、1580，后轮1050-1562或1218-1980；最小使用质量kg：2420（安全架）/2590（驾驶室）；标准配重（前/后）kg：240/180；最小使用比质量kg/kw：41.2（安全架）/44.05（驾驶室）；档位数（前进/倒退）：16/16；主变速档位数：4；副变速档位数：2×（1+1）×2；发动机与离合器联结方式：直联式；翻倾防护装置：安全架或简易驾驶室；转向系型式：全液压转向；转向系转向操纵机构：方向盘；转向系转向机构型式：前轮转向；传动系箱体数量：2个；变速箱型式：机械平面组成式；主变速位置：在第2个箱体中；主变速换挡方式：机械有级档；副变速换挡方式：机械有级档；轮胎型号：前轮9.5-20或7.50-16或8.3-20或8.3-24，后轮14.9-28或11.2-28或12.4-28或12.4/11-28或11-32；轮胎数量：前轮2个/后轮2个；配套动力型号：CF3C80-T,制造商：江苏常发农业装备股份有限公司，气缸数：4缸，标定功率：58.8kw，标定转速：2600r/min，排放标准：第三阶段 | 18500元 | 58.8 | 购机补贴(通用类) | 2026-02-25 | 江苏省 | FH20GW1211/FH20GW2101/FH20GW1201/FH20GW2091/FH21GW1852 | 国家拖拉机质量监督检验中心（洛阳西苑车辆与动力检验所有限公司） | 2020-JDNJ-03-002 | 江苏省农用动力机械检测中心有限公司
751 | 00003455 | 农用动力机械 | 拖拉机 | 轮式拖拉机 | 80-90马力四轮驱动拖拉机 | 江苏常发农业装备股份有限公司 | 轮式拖拉机 | CFE804 | 功率:80马力;驱动方式:四轮驱动:是 ;最小使用比质量:46.2kg/kW | 整机型式：轮式；整机机架型式：无架；整机驱动型式：四驱；外廓尺寸（长×宽×高）mm：3890（前配重架）×1820×2610（至安全架顶）/3890（前配重架）×1820×2640（至驾驶室顶）；轴距mm：2115；轮距（前轮/后轮）mm：前轮1200、1300、1410、1430、1520、1540、1610、1630、1720、1740，后轮1050-1800；最小使用质量kg：2720（安全架）/3010（驾驶室）；标准配重（前/后）kg：160/180；最小使用比质量kg/kw：46.2（安全架）/51.1（驾驶室）；档位数（前进/倒退）：12/12；主变速档位数：4；副变速档位数：3×（1+1）；发动机与离合器联结方式：直联式；翻倾防护装置：安全架/简易驾驶室；转向系型式：全液压转向；转向系转向操纵机构：方向盘；转向系转向机构型式：前轮转向；传动系箱体数量：2个；变速箱型式：机械平面组成式；主变速位置：在第1个箱体中；主变速换挡方式：机械有级档；副变速换挡方式：机械有级档；轮胎型号：前轮9.5-24或8.3-20或9.5-20或8.3-24，后轮14.9-30或12.4-28或14.9-24或12.4/11-28或14.9-28或11-32或12.4-32；轮胎数量：前轮2个/后轮2个；配套动力型号：CF4C80T-Z,制造商：江苏常发农业装备股份有限公司，气缸数：4缸，标定功率：58.9kw，标定转速：2300r/min，排放标准：第三阶段；选配CF4D80-T,制造商：江苏常发农业装备股份有限公司，气缸数：4缸，标定功率：58.8kw，标定转速：2300r/min，排放标准：第三阶段 | 18500元 | 58.9 | 购机补贴(通用类) | 2026-01-28 | 江苏省 | FH21GW1301/FH21GW1541 | 国家拖拉机质量监督检验中心（洛阳西苑车辆与动力检验所有限公司） | 2020-JDNJ-03-001 | 江苏省农用动力机械检测中心有限公司
752 | 00002128 | 农用动力机械 | 拖拉机 | 轮式拖拉机 | 80-90马力四轮驱动拖拉机 | 江苏悦达智能农业装备有限公司 | 轮式拖拉机 | YE804 | 功率:80马力;驱动方式:四轮驱动:是 ;最小使用比质量:45.06kg/kW | 发动机功率：58.8千瓦（80马力）；国三排放；四轮驱动；最小使用质量：2650kg；最小使用比质量（kg/kW）：45.06；前进/倒退/爬行档8/8/0；外廓尺寸(长×宽×高)mm：4085×1810（1810-1970）×2650；轴距或履带接地长mm：2060；常用轮距(前轮/后轮)或轨距mm：1400 /1450；最小离地间隙mm：415，整机标准配重(前/后)kg120/180。 | 18500元 | 58.8 | 购机补贴(通用类) | 2022-12-31 | 江苏省 | FH19GW0401 / FH11GW0431/1 | 国家拖拉机质量监督检验中心/国家拖拉机质量监督检验中心 | (2017)委检字整机类第0120号 | 盐城市农业机械试验鉴定站
753 | 00002131 | 农用动力机械 | 拖拉机 | 轮式拖拉机 | 80-90马力四轮驱动拖拉机 | 江苏悦达智能农业装备有限公司 | 轮式拖拉机 | YE804-1 | 功率:80马力;驱动方式:四轮驱动:是 ;最小使用比质量:46.51kg/kW | 发动机功率：58.8千瓦(80马力），国三排放，四轮驱动，最小使用质量：2735kg，最小使用比质量（kg/kW）：46.51，前进/倒退/爬行档：8/8/0,，直接联接，动力输出轴半独立式， 外廓尺寸(长×宽×高)mm：4085×1810(1810-1970)×2620，整机轴距或履带接地长mm：2060，整机常用轮距(前轮/后轮)或轨距mm：1400/1450,最小离地间隙mm：415，标准配重(前/后)kg：120/180。 | 18500元 | 58.8 | 购机补贴(通用类) | 2022-12-31 | 江苏省 | FH19GW1561 | 国家拖拉机质量监督检验中心 | (2017)委检字整机类第0120号 | 盐城市农业机械试验鉴定站
754 | 00001692 | 农用动力机械 | 拖拉机 | 轮式拖拉机 | 80-90马力四轮驱动拖拉机 | 江苏悦达智能农业装备有限公司 | 轮式拖拉机 | YE804-N | 功率:80马力;驱动方式:四轮驱动:是 ;最小使用比质量:41.16kg/kW | 发动机功率：58.8千瓦（80马力）；国三排放；四轮驱动；最小使用质量：2420kg；最小使用比质量（kg/kW）：41.16；档位数(前进/倒退/：8/8）；外廓尺寸(长×宽×高)mm：3450×1480×2450(安全架顶部）；轴距或履带接地长mm：2040；常用轮距(前轮/后轮)或轨距mm：1000 /1000；最小离地间隙mm：370，整机选装配重(前/后)kg120/180（80/90）。 | 18500元 | 58.8 | 购机补贴(通用类) | 2027-01-25 | 江苏省 | SAM2021087 | 南京赛姆认证科技发展有限公司 | (2017)委检字整机类第0120号 | 盐城市农业机械试验鉴定站
755 | 00002090 | 农用动力机械 | 拖拉机 | 轮式拖拉机 | 80-90马力四轮驱动拖拉机 | 洛阳格朗斯机械制造有限公司 | 轮式拖拉机 | 804-1 | 功率:80马力;驱动方式:四轮驱动:是 ;最小使用比质量:46kg/kW | 整机驱动型式: 四驱；发动机标定功率（kW）：59；整机外廓尺寸(长×宽×高及部位)（mm）：4070×1850×2700（至驾驶室顶）(驾驶室），4070×1850×2700（至安全架顶）(选装安全框架）；轴距(mm)：2010；常用轮距(前轮/后轮)(mm)：1300/1400；最小离地间隙及部位(mm)：350(至下拉杆支座底部）；最小使用质量（㎏）：2850（驾驶室），2715（选装安全框架）；最小使用比质量（kg/kW）：48.3（驾驶室），46（选装安全框架）;排放标准：第三阶段 | 18500元 | 59 | 购机补贴(通用类) | 2026-08-31 | 河南省 | 驾驶室：FH21GW0711；防翻架：FH22GW0191 | 驾驶室：国家拖拉机质量监督检验中心（洛阳西苑车辆与动力检验所有限公司）；防翻架：洛阳西苑车辆与动力检验所有限公司（国家拖拉机质量检验检测中心） | LT20GK0471 | 国家拖拉机质量监督检验中心（洛阳西苑车辆与动力检验所有限公司）
756 | 00001752 | 农用动力机械 | 拖拉机 | 轮式拖拉机 | 80-90马力四轮驱动拖拉机 | 山东山拖凯泰农业装备有限公司 | 轮式拖拉机 | 804-A | 功率:80马力;驱动方式:四轮驱动:是 ;最小使用比质量:41.5kg/kW | 型式：轮式；机架型式：无架；用途：一般用途；外廓尺寸(长×宽×高及部位):3800×1800×2700（变更后选装驾驶室顶部）mm；驱动型式:四驱；功率:80马力；轴距:1960 mm；最小离地间隙及部位：365 mm（前桥底部）；轮距（前轮/后轮）：1295、1385/1200、1300、1380、1460mm；最小使用质量: 2440kg（变更后选装驾驶室）；标准配重质量(前/后)：64/92 KG；最小使用比质量（kg/kw）：41.5（变更后选装驾驶室）；档位数(前进/倒退): 8/2 ；变速箱型式:机械平面组成式；主变速档位数：4+1 ；副变速档位数：2 ；翻倾防护装置（驾驶室或安全框架）: 型号KT1204A.46B.010 安全框架，型号KT1004A.45N.010,驾驶室；轮胎型号（前轮/后轮）：7.50-16/12.4-28，选装件轮胎型号（前轮/后轮）6.50-16、6.00-16/12.4-24、11.2-24；发动机型号: YD4CZ80C1；生产厂家:扬动股份有限公司 ;功率:58.8 KW；发动机排放标准：国Ⅲ；变更选装发动机型号:4D32ZT33/804；生产厂家: 浙江新柴股份有限公司；标定功率:59KW；发动机排放标准：国Ⅲ； | 18500元 | 58.8 | 购机补贴(通用类) | 2025-07-05 | 山东省 | NW201909058-X02 | 山东省农业机械科学研究院产品质量检测中心 | NJJC20180811 | 山东宝鼎农业机械检测有限公司
757 | 00002485 | 农用动力机械 | 拖拉机 | 轮式拖拉机 | 80-90马力四轮驱动拖拉机 | 山东潍坊拖拉机厂集团有限公司 | 轮式拖拉机 | TB804 | 功率:80马力;驱动方式:四轮驱动:是 ;最小使用比质量:44.88kg/kW | 发动机标定功率：58.8kW, 驱动型式：四驱，用途：一般用途，外廓尺寸（长X宽X高及部位）（mm) 4140X1824X2680(安全架顶部） 轴距（mm) 2075 ， 轮距（前轮/后轮）（mm)1250、1350、1450/1400~1600 ，最小使用质量（kg) 2640，挡位数（前进/倒退） 12/12; 最小使用比质量（kg/kW): 44.88 ; 最高设计理论速度（km/h): 36.75 。 | 18500元 | 58.8 | 购机补贴(通用类) | 2026-12-30 | 山东省 | NW202011028 | 山东省农业机械科学研究院产品质量检测中心 | (2020)2240166 | 潍坊市产品质量检验所
758 | 00002174 | 农用动力机械 | 拖拉机 | 轮式拖拉机 | 80-90马力四轮驱动拖拉机 | 盐城市奔牛拖拉机有限公司 | 轮式拖拉机 | YBE804 | 功率:80马力;驱动方式:四轮驱动:是 ;最小使用比质量:41.16kg/kW | 外廓尺寸(长×宽×高)：3850×1700×2600安全架顶；轴距：2030；常用轮距(前轮/后轮)：1300/1300；最小离地间隙及部位：430（前桥下沿）；最小使用质量：2420（安全架）；最小使用比质量：41.16（安全架）；标准配重(前/后)：55/56；档位数(前进/倒退)：8/2；主变速档位数：4+1；副变速档位数：2；发动机与离合器联接方式：直联；翻倾防护装置（驾驶室或安全框架）型号、型式及生产商：YB904.46.001、安全框架、盐城市奔牛拖拉机有限公司；空气滤清器型号及型式：YKQ1830V干式；排气管消声腔外形尺寸：φ125×620；转向系型式：全液压；传动系变速箱型式：机械平面组成式；主变速箱换档方式：机械有级挡；副变速箱换档方式：机械有级挡；轮胎型号(前轮/后轮)：8.3-24/11-32；配套动力型号：YN4EZ080-30CR；制造商：昆明云内动力股份有限公司；气缸数：4;标定功率(kW)：58.8；标定转速（r/min）：2400；排放标准：第3阶段。选配一：轮胎型号：8.3-20/11.2-28；选配二：选配翻倾防护装置驾驶室型号：YB1204.46.001，选配翻倾防护装置驾驶室生产厂：盐城市奔牛拖拉机有限公司；选配翻倾防护装置驾驶室型式：驾驶室；选配翻倾防护装置驾驶室整机外廓尺寸(长×宽×高及部位)：3850×1750×2700(驾驶室吊装螺栓顶面)；选配翻倾防护装置驾驶室最小使用质量：2570（驾驶室）；选配翻倾防护装置驾驶室最小使用比质量：43.71（驾驶室）。 | 18500元 | 58.8 | 购机补贴(通用类) | 2027-01-25 | 江苏省 | SAM2021053 / SAM2021055 | 南京赛姆认证科技发展有限公司 | YH2021WJ01073 | 江苏沿海农业机械检测有限公司
759 | 00002914 | 农用动力机械 | 拖拉机 | 轮式拖拉机 | 80-90马力四轮驱动拖拉机 | 英轩重工有限公司 | 轮式拖拉机 | YC804 | 功率:80马力;驱动方式:四轮驱动:是 ;最小使用比质量:45.9kg/kW | 外廓尺寸（mm）：4060mm×1860mm×2800mm；轴距（mm）：2080mm；轮距（前轮/后轮）mm：1450/1500；轮距调整方式：有级可调/不可调；最小离地间隙（mm）：380mm；最小使用质量（kg）：2710kg；标准配重质量（kg）：200kg/330kg；最小使用比质量：45.9kg/kw；档位数：12/12/0；转向方式：前轮液压转向；制动系型式：盘式、自增力、液压操纵；离合器型式：干式、单片；变速箱换挡方式：机械有级档；轮胎规格：9.5-24/14.9-30；液压悬挂装置型式：后置、三点悬挂 | 18500元 | 59 | 购机补贴(通用类) | 2027-03-23 | 山东省 | NW202102019/WJ2021CFH04G/NW202102020 | 山东省农业机械科学研究院产品质量检测中心/河南省拖拉机柴油机产品质量监督检验中心 | HB21SJ0038K | 湖北三智农业机械检测有限公司
760 | 00001753 | 农用动力机械 | 拖拉机 | 轮式拖拉机 | 90-100马力四轮驱动拖拉机 | 第一拖拉机股份有限公司 | 轮式拖拉机 | MF904-7 | 功率:90马力;驱动方式:四轮驱动:是 ;最小使用比质量:44.56kg/kW | 功率：66.2kW/90马力；驱动形式：四轮驱动；最小使用质量（kg）：2950（安全架）、3120（驾驶室） | 21500元 | 66.2 | 购机补贴(通用类) | 2025-12-19 | 河南省 | FH21GW1171、FH21GW0811、FH20GW1561、FH21GW0551 | 国家拖拉机质量监督检验中心(洛阳西苑车辆与动力检验所有限公司) | LT21GK0071 | 国家拖拉机质量监督检验中心(洛阳西苑车辆与动力检验所有限公司)
761 | 00003454 | 农用动力机械 | 拖拉机 | 轮式拖拉机 | 90-100马力四轮驱动拖拉机 | 江苏常发农业装备股份有限公司 | 轮式拖拉机 | CFE904 | 功率:90马力;驱动方式:四轮驱动:是 ;最小使用比质量:41.1kg/kW | 整机型式：轮式；整机机架型式：无架；整机驱动型式：四驱；外廓尺寸（长×宽×高）mm：3890（前配重架）×1820×2610（至安全架顶）/3890（前配重架）×1820×2640（至驾驶室顶）；轴距mm：2115；轮距（前轮/后轮）mm：前轮1200、1300、1410、1430、1520、1540、1610、1630、1720、1740，后轮1050-1800；最小使用质量kg：2720（安全架）/3010（驾驶室）；标准配重（前/后）kg：160/180；最小使用比质量kg/kw：41.1（安全架）/45.5（驾驶室）；档位数（前进/倒退）：12/12；主变速档位数：4；副变速档位数：3×（1+1）；发动机与离合器联结方式：直联式；翻倾防护装置：安全架/简易驾驶室；转向系型式：全液压转向；转向系转向操纵机构：方向盘；转向系转向机构型式：前轮转向；传动系箱体数量：2个；变速箱型式：机械平面组成式；主变速位置：在第1个箱体中；主变速换挡方式：机械有级档；副变速换挡方式：机械有级档；轮胎型号：前轮9.5-24或8.3-20或9.5-20或8.3-24，后轮14.9-30或12.4-28或14.9-24或12.4/11-28或14.9-28或11-32或12.4-32；轮胎数量：前轮2个/后轮2个；配套动力型号：CF4C90T-L,制造商：江苏常发农业装备股份有限公司，气缸数：4缸，标定功率：66.2kw，标定转速：2300r/min，排放标准：第三阶段；选配CF4D90-T,制造商：江苏常发农业装备股份有限公司，气缸数：4缸，标定功率：66.2kw，标定转速：2300r/min，排放标准：第三阶段 | 21500元 | 66.2 | 购机补贴(通用类) | 2026-01-28 | 江苏省 | FH21GW1301/FH21GW1541 | 国家拖拉机质量监督检验中心（洛阳西苑车辆与动力检验所有限公司） | 2020-JDNJ-03-001 | 江苏省农用动力机械检测中心有限公司
762 | 00002434 | 农用动力机械 | 拖拉机 | 轮式拖拉机 | 90-100马力四轮驱动拖拉机 | 江苏悦达智能农业装备有限公司 | 轮式拖拉机 | YU904 | 功率:90马力;驱动方式:四轮驱动:是 ;最小使用比质量:48.5kg/kW | 发动功率：66.2千瓦（90马力）；国三排放；四轮驱动；最小使用质量：3210kg，最小使用比质量（kg/kW）：48.5；挡位数（前进/倒退）12/12；整机外廓尺寸(长×宽×高及部位)mm：4150×1880×2665(消声器顶部）；轴距或履带接地长mm：2080；常用轮距(前轮/后轮)或轨距mm：1520/1450；最小离地间隙及部位mm：380（前桥加油螺塞）。 | 21500元 | 66.2 | 购机补贴(通用类) | 2025-12-30 | 江苏省 | SAM2020032 | 南京赛姆认证科技发展有限公司 | YH2020WJ01307 | 江苏沿海农业机械检测有限公司
763 | 00002432 | 农用动力机械 | 拖拉机 | 轮式拖拉机 | 90-100马力四轮驱动拖拉机 | 江苏悦达智能农业装备有限公司 | 轮式拖拉机 | YU904-1 | 功率:90马力;驱动方式:四轮驱动:是 ;最小使用比质量:48.6kg/kW | 发动功率：66.2千瓦（90马力）；国三排放；四轮驱动；最小使用质量：3220kg；最小使用比质量（kg/kW）：48.6；挡位数（前进/倒退）12/12；整机外廓尺寸(长×宽×高及部位)mm：4150×1880×2770（驾驶室顶部）；轴距或履带接地长mm：2080；常用轮距(前轮/后轮)或轨距mm：1520/1450；最小离地间隙及部位mm：380（前桥加油螺塞）。 | 21500元 | 66.2 | 购机补贴(通用类) | 2025-12-30 | 江苏省 | FH20GW1751 | 国家拖拉机质量监督检验中心 | YH2020WJ01307 | 江苏沿海农业机械检测有限公司
764 | 00002089 | 农用动力机械 | 拖拉机 | 轮式拖拉机 | 90-100马力四轮驱动拖拉机 | 洛阳格朗斯机械制造有限公司 | 轮式拖拉机 | 904-1 | 功率:90马力;驱动方式:四轮驱动:是 ;最小使用比质量:44.6kg/kW | 整机驱动型式: 四驱；发动机标定功率（kW）：66.2；整机外廓尺寸(长×宽×高及部位)（mm）：4070×1850×2700（至驾驶室顶）(驾驶室），4070×1850×2700（至安全架顶）(选装安全框架）；轴距(mm)：2010；常用轮距(前轮/后轮)(mm)：1300/1400；最小离地间隙及部位(mm)：350(至下拉杆支座底部）；最小使用质量（㎏）：3100(驾驶室），2955(选装安全框架）；最小使用比质量（kg/kW）：46.8(驾驶室）,44.6(选装安全框架）;排放标准：第三阶段 | 21500元 | 66.2 | 购机补贴(通用类) | 2026-08-31 | 河南省 | 驾驶室：FH21GW0711；防翻架：FH22GW0191 | 驾驶室：国家拖拉机质量监督检验中心（洛阳西苑车辆与动力检验所有限公司）；防翻架：洛阳西苑车辆与动力检验所有限公司（国家拖拉机质量检验检测中心） | LT20GK0471 | 国家拖拉机质量监督检验中心（洛阳西苑车辆与动力检验所有限公司）
765 | 00002032 | 农用动力机械 | 拖拉机 | 轮式拖拉机 | 90-100马力四轮驱动拖拉机 | 山东东汽农业装备有限公司 | 轮式拖拉机 | DQ904 | 功率:90马力;驱动方式:四轮驱动:是 ;最小使用比质量:58.91kg/kW | 外廓尺寸(长×宽×高)：4593×2140×2810mm；轴距：2195mm；轮距（前轮/后轮）：1610、1710、1810、1910/1620、1720、1820、1920；最小离地间隙：379mm；最小使用质量：3900kg；挡位数(前进/倒退/爬行)：12/12/0；标准配重(前/后)：240/360kg；发动机与离合器联接方式：直联；功率:66.2kW；驱动方式：四轮驱动 | 21500元 | 66.2 | 购机补贴(通用类) | 2026-12-30 | 山东省 | 4/1 305 | 农业部农业机械试验鉴定总站 | 鲁TK2012035 | 山东省农业机械试验鉴定站
766 | 00001751 | 农用动力机械 | 拖拉机 | 轮式拖拉机 | 90-100马力四轮驱动拖拉机 | 山东山拖凯泰农业装备有限公司 | 轮式拖拉机 | 904-A | 功率:90马力;驱动方式:四轮驱动:是 ;最小使用比质量:41.1kg/kW | 型式：轮式；机架型式：无架；用途：一般用途；外廓尺寸(长×宽×高及部位):3800×1800×2700（变更减配后选装驾驶室顶部）mm；驱动型式:四驱；功率:90马力；轴距:1975mm；最小离地间隙及部位：365mm（前桥底部）；轮距（前轮/后轮）：1290、1380/1200、1310、1390、1480mm；最小使用质量: 2720kg（变更减配后选装驾驶室）；标准配重质量(前/后)：140/276 KG；最小使用比质量（kg/kw）：41.1（变更减配后选装驾驶室）；档位数(前进/倒退):8/2；变速箱型式:机械平面组成式；主变速档位数：4+1；副变速档位数：2；翻倾防护装置（驾驶室或安全框架）:型号KT1004A.45N.010,驾驶室；轮胎型号（前轮/后轮）：7.50-16/12.4-28，选装件轮胎型号（前轮/后轮）6.50-16、6.00-16/12.4-24、11.2-24 ；发动机型号:YN4E095-32CR4；生产厂家: 昆明云内动力股份有限公司 ;功率:66.2 KW；发动机排放标准：国Ⅲ；变更选装发动机型号:YD4EZ90C1；生产厂家:扬动股份有限公司；标定功率：66.2kW;发动机排放标准：国Ⅲ | 21500元 | 66.2 | 购机补贴(通用类) | 2025-07-05 | 山东省 | NW201909058-X02 | 山东省农业机械科学研究院产品质量检测中心 | NJJC20180811 | 山东宝鼎农业机械检测有限公司
767 | 00001538 | 农用动力机械 | 拖拉机 | 轮式拖拉机 | 90-100马力四轮驱动拖拉机 | 山东山拖凯泰农业装备有限公司 | 轮式拖拉机 | 山拖904 | 功率:90马力;驱动方式:四轮驱动:是 ;最小使用比质量:41.15/42.6kg/kW | 外廓尺寸（长×宽×高mm）:3970×1710×2610,3970×1710×2720(空滤器顶部）（变更选装驾驶室）；驱动方式：四轮驱动；发动机标定功率：66.2kw；轴距：2115mm；常用轮距(前轮/后轮mm):1360/1390；轮距（前轮/后轮）调整方式：有级可调/有级可调；最小使用质量：2724kg，2820kg（变更选装驾驶室）；标准配重（前/后）:128/188kg；最小使用比质量(kg/kW）：41.15，42.6（变更选装驾驶室）；挡位数（前进/倒退/爬行）:12/12/0；主变速档位数：4；副变速档位数/其他档位数：3×（1+1）/0；发动机与离合器联接方式:直联式；起动方式: 电起动；翻倾保护装置（驾驶室/或安全架）：型号：904.46.001，型式：两柱式安全架；翻倾防护装置（驾驶室或安全框架）型号：KT1204A.45B.010（变更选装驾驶室）；翻倾防护装置（驾驶室或安全框架）型式：简易驾驶室（变更选装驾驶室）；前照灯型号：TE大灯 ; 转向系型式：前轮液压转向 ；行车制动系型式：双片盘式制动器、机械操纵 ；驻车制动系形式：手动、机械制动；前驱动桥型式：旱地型；离合器型式：单片、干式、双作用；动力输出轴离合器型式：干式摩擦式；变速箱型式：4×3×(1+1)组成式 ；主变速箱换挡方式：啮合套换挡 ；副变速箱换挡方式：啮合套换挡 ；轮胎型号（前轮/后轮）：8.3-24/11-32；发动机型号:YN4E095-32CR4；生产厂家:昆明云内动力股份有限公司；气缸数：4；标定功率:66.2KW；标定转速（r/min）：2300；型式核准证书号:CN FC G3 0225 09 0013；发动机排放标准：第三阶段 | 21500元 | 66.2 | 购机补贴(通用类) | 2022-12-31 | 山东省 | NW201805023/NW201707059/NW201909057 | 山东省农业机械科学研究院产品质量检测中心 | （2017）委字整机类第0170100419号 | 盐城市农业机械试验鉴定站
768 | 00002201 | 农用动力机械 | 拖拉机 | 轮式拖拉机 | 90-100马力四轮驱动拖拉机 | 山东双力现代农业装备有限公司 | 轮式拖拉机 | SLB904 | 功率:90马力;驱动方式:四轮驱动:是 ;最小使用比质量:40.9kg/kW | 驱动型式：四轮驱动；配套功率：90马力；外廓尺寸（长×宽×高及部位）mm：4200×1830×2750（安全架顶部），4180×1825×2735（驾驶室顶部）；轴距：2060mm；最小使用质量：2705kg，2900kg；挡位数（前进/倒退）：12/12；主变速挡位数：4；副变速挡位数：3×（1+1）；翻倾防护装置（驾驶室或安全框架）：安全框架或简易驾驶室；转向系型式：全液压；动力输出轴标准转速：540/760 r/min。 | 21500元 | 66.2 | 购机补贴(通用类) | 2026-04-01 | 山东省 | NW202011003，NW202011004 | 山东省农业机械科学研究院产品质量检测中心，山东省农业机械科学研究院产品质量检测中心 | WJ2017GKKX027 | 河南省拖拉机柴油机产品质量监督检验中心
769 | 00001765 | 农用动力机械 | 拖拉机 | 轮式拖拉机 | 90-100马力四轮驱动拖拉机 | 山东威晟农业装备有限公司 | 轮式拖拉机 | JWS904 | 功率:90马力;驱动方式:四轮驱动:是 ;最小使用比质量:44.64kg/kW | 外廓尺寸（长×宽×高）mm：4000×1750×2800；轴距mm：2070 ；；常用轮距（前轮/后轮）mm：1300/1300 ；最小离地间隙及部位：350（后牵引架底部） ；最小使用质量：2955 ；最小使用比质量 ：44.64 ，标准配重(前/后)：160/90；档位数(前进/倒退)12/12；主变速档位数：4；副变速档位数：3×（1+1）；发动机与离合器联接方式：直连；翻倾防护装置（驾驶室或安全框架）型号、型式及生产商：JWS1004.45.003，简易驾驶室，山东威晟农业装备有限公司；空气滤清器型号及型式：YLQ400C1 ,干式；排气管消声腔外形尺寸：∅120×480 ；转向系型式：全液压转向 ；传动系变速箱型式：机械平面组成式 ；主变速箱换档方式：机械有机挡；副变速箱换档方式：机械有机挡；轮胎型号(前轮/后轮)：8.3-24/14.9-30 ；牵引力≥18010N | 21500元 | 66.2 | 购机补贴(通用类) | 2026-12-30 | 山东省 | WJ2021CFH25G | 河南省拖拉机柴油机产品质量监督检验中心 | (2021)2240020 | 潍坊市产品质量检验所
770 | 00002484 | 农用动力机械 | 拖拉机 | 轮式拖拉机 | 90-100马力四轮驱动拖拉机 | 山东潍坊拖拉机厂集团有限公司 | 轮式拖拉机 | TB904 | 功率:90马力;驱动方式:四轮驱动:是 ;最小使用比质量:40.86kg/kW | 发动机标定功率：66.2kW, 驱动型式：四驱，用途：一般用途，外廓尺寸（长X宽X高及部位）（mm) 4140X1824X2680(安全架顶部） 轴距（mm) 2075 ， 轮距（前轮/后轮）（mm)1250、1350、1450/1400~1600 ，最小使用质量（kg) 2705，挡位数（前进/倒退） 12/12; 最小使用比质量（kg/kW): 40.86 ; 最高设计理论速度（km/h): 36.75 。 | 21500元 | 66.2 | 购机补贴(通用类) | 2026-12-30 | 山东省 | NW202011028 | 山东省农业机械科学研究院产品质量检测中心 | (2020)2240166 | 潍坊市产品质量检验所
771 | 00002166 | 农用动力机械 | 拖拉机 | 轮式拖拉机 | 90-100马力四轮驱动拖拉机 | 盐城市奔牛拖拉机有限公司 | 轮式拖拉机 | YBF904 | 功率:90马力;驱动方式:四轮驱动:是 ;最小使用比质量:40.94kg/kW | 外廓尺寸(长×宽×高)：4100×1800×2700（安全架顶部）；轴距：2030；常用轮距(前轮/后轮)：1300/1500；最小离地间隙及部位：400（前桥下沿）；最小使用质量：2710（安全架）；标准配重(前/后)：115/56；档位数(前进/倒退)：12/12；主变速档位数：4；副变速档位数：3×（1+1）；发动机与离合器联接方式：直联；翻倾防护装置（驾驶室或安全框架）型号、型式及生产商：YBF1004.46.001、安全框架、盐城市奔牛拖拉机有限公司；空气滤清器型号及型式：YKQ1830V干式；排气管消声腔外形尺寸：Ф115×600；转向系型式：全液压；传动系变速箱型式：机械平面组成式；主变速箱换档方式：机械有级挡；副变速箱换档方式：机械有级挡；轮胎型号(前轮/后轮)：9.5-24/14.9-30；配套动力型号：YN4E095-32CR4；制造商：昆明云内动力股份有限公司；气缸数：4;标定功率(kW)：66.2；标定转速（r/min）：2300；排放标准：第3阶段。选配一：轮胎型号：8.3-24/11-32；选配二：翻倾防护装置（驾驶室或安全框架）型号、型式及生产商：YB1204.46.001、驾驶室、盐城市奔牛拖拉机有限公司，选配翻倾防护装置驾驶室整机外廓尺寸(长×宽×高及部位)：4100×1700×2650驾驶室吊装螺栓顶面；选配翻倾防护装置驾驶室最小使用质量：2950（驾驶室）；选配翻倾防护装置驾驶室最小使用比质量：44.56（驾驶室） | 21500元 | 66.2 | 购机补贴(通用类) | 2027-01-25 | 江苏省 | SAM2021088/SAM2021056 | 南京赛姆认证科技发展有限公司 | YH2021WJ01074 | 江苏沿海农业机械检测有限公司
772 | 00002913 | 农用动力机械 | 拖拉机 | 轮式拖拉机 | 90-100马力四轮驱动拖拉机 | 英轩重工有限公司 | 轮式拖拉机 | YC904 | 功率:90马力;驱动方式:四轮驱动:是 ;最小使用比质量:41.1kg/kW | 外廓尺寸（mm）：4060mm×1860mm×2800mm；轴距（mm）：2080mm；轮距（前轮/后轮）mm：1450/1500；轮距调整方式：有级可调/不可调；最小离地间隙（mm）：380mm；最小使用质量（kg）：2720kg；标准配重质量（kg）：200kg/330kg；最小使用比质量：41.1kg/kw；档位数：12/12/0；转向方式：前轮液压转向；制动系型式：盘式、自增力、液压操纵；离合器型式：干式、单片；变速箱换挡方式：机械有级档；轮胎规格：9.5-24/14.9-30；液压悬挂装置型式：后置、三点悬挂 | 21500元 | 66.2 | 购机补贴(通用类) | 2027-03-23 | 山东省 | NW202102019/WJ2021CFH04G/NW202102020 | 山东省农业机械科学研究院产品质量检测中心/河南省拖拉机柴油机产品质量监督检验中心 | HB21SJ0038K | 湖北三智农业机械检测有限公司
773 | 00002068 | 农用动力机械 | 拖拉机 | 轮式拖拉机 | 100-120马力四轮驱动拖拉机 | 第一拖拉机股份有限公司 | 轮式拖拉机 | MY1004 | 功率:100马力;驱动方式:四轮驱动:是 ;最小使用比质量:44.01kg/kW | 功率：73.5kW/100马力；驱动形式：四轮驱动；最小使用质量：3235kg | 24500元 | 73.5 | 购机补贴(通用类) | 2026-12-30 | 河南省 | FH17GW0191 | 国家拖拉机质量监督检验中心 | W201610047 | 机械工业农业机械产品质量检测中心（济南）
774 | 00002067 | 农用动力机械 | 拖拉机 | 轮式拖拉机 | 100-120马力四轮驱动拖拉机 | 第一拖拉机股份有限公司 | 轮式拖拉机 | MY1004-1 | 功率:100马力;驱动方式:四轮驱动:是 ;最小使用比质量:44.97kg/kW | 功率：73.5kW/100马力；驱动形式：四轮驱动；最小使用质量：3305kg | 24500元 | 73.5 | 购机补贴(通用类) | 2026-12-30 | 河南省 | FH21GW1681 | 国家拖拉机质量监督检验中心(洛阳西苑车辆与动力检验所有限公司) | W201610047 | 机械工业农业机械产品质量检测中心（济南）
775 | 00003457 | 农用动力机械 | 拖拉机 | 轮式拖拉机 | 100-120马力四轮驱动拖拉机 | 江苏常发农业装备股份有限公司 | 轮式拖拉机 | CFF1004-H | 功率:100马力;驱动方式:四轮驱动:是 ;最小使用比质量:49kg/kW | 整机型式：轮式；整机机架型式：无架；整机驱动型式：四驱；外廓尺寸（长×宽×高）mm：4374×1970×2862（至安全架顶）/4374×1970×2852（至驾驶室顶）；轴距mm：2135；轮距（前轮/后轮）mm：前轮1550、1650，后轮1315、1425、1540、1810、1920；最小使用质量kg：3600（安全架）/3750（驾驶室）；标准配重（前/后）kg：300/0；最小使用比质量kg/kw：49（安全架）/51（驾驶室）；档位数（前进/倒退）：12/12，选配24/24；主变速档位数：4；副变速档位数：3×（1+1），选装3×（1+1）×2；发动机与离合器联结方式：直联式；翻倾防护装置：安全架/简易驾驶室；转向系型式：全液压转向；转向系转向操纵机构：方向盘；转向系转向机构型式：前轮转向；传动系箱体数量：2个；变速箱型式：机械平面组成式；主变速位置：在第1个箱体中；主变速换挡方式：机械有级档；副变速换挡方式：机械有级档；轮胎型号：前轮11.2-28或8.3-24或11.2-24，后轮16.9-34或14.9-30或16.9-30或18.4-30；轮胎数量：前轮2个/后轮2个；配套动力型号：YC4A110-T301，制造商：广西玉柴机器股份有限公司，气缸数：4缸，标定功率：73.5kw，标定转速：2300r/min，排放标准：第三阶段；选配一CF4C100T-L,制造商：江苏常发农业装备股份有限公司，气缸数：4缸，标定功率：73.6kw，标定转速：2300r/min，排放标准：第三阶段；选配二YC4DK110-T302,制造商：广西玉柴机器股份有限公司，气缸数：4缸，标定功率：73.5kw，标定转速：2300r/min，排放标准：第三阶段；选配三YC4A110-T311，制造商：广西玉柴机器股份有限公司，气缸数：4缸，标定功率：73.5kw，标定转速：2300r/min，排放标准：第三阶段；选配四CF4D100-T，制造商：江苏常发农业装备股份有限公司，气缸数：4缸，标定功率：73.5kw，标定转速：2300r/min，排放标准：第三阶段；选配五CF5F100-T，制造商：江苏常发农业装备股份有限公司，气缸数：4缸，标定功率：73.5kw，标定转速：2300r/min，排放标准：第三阶段 | 24500元 | 73.5 | 购机补贴(通用类) | 2026-02-25 | 江苏省 | FH21GW1511/FH21GW1541 | 国家拖拉机质量监督检验中心（洛阳西苑车辆与动力检验所有限公司） | 201801004 | 江苏省农业机械试验鉴定站
776 | 00002433 | 农用动力机械 | 拖拉机 | 轮式拖拉机 | 100-120马力四轮驱动拖拉机 | 江苏悦达智能农业装备有限公司 | 轮式拖拉机 | YU1004 | 功率:100马力;驱动方式:四轮驱动:是 ;最小使用比质量:43.7kg/kW | 发动功率：73.5千瓦（100马力）；国三排放；四轮驱动；最小使用质量：3210kg；最小使用比质量（kg/kW）：43.7；挡位数（前进/倒退）12/12；整机外廓尺寸(长×宽×高及部位)mm：4150×1880×2665(消声器顶部）；轴距或履带接地长mm：2080；常用轮距(前轮/后轮)或轨距mm：1520/1450；最小离地间隙及部位mm：380（前桥加油螺塞）。 | 24500元 | 73.5 | 购机补贴(通用类) | 2025-12-30 | 江苏省 | SAM2020032 | 南京赛姆认证科技发展有限公司 | YH2020WJ01307 | 江苏沿海农业机械检测有限公司
777 | 00002431 | 农用动力机械 | 拖拉机 | 轮式拖拉机 | 100-120马力四轮驱动拖拉机 | 江苏悦达智能农业装备有限公司 | 轮式拖拉机 | YU1004-1 | 功率:100马力;驱动方式:四轮驱动:是 ;最小使用比质量:43.8kg/kW | 发动功率：73.5千瓦（100马力）；国三排放；四轮驱动；最小使用质量：3220kg；最小使用比质量（kg/kW）：43.8；挡位数（前进/倒退）12/12；整机外廓尺寸(长×宽×高及部位)mm：4150×1880×2770（驾驶室顶部）；轴距或履带接地长mm：2080；常用轮距(前轮/后轮)或轨距mm：1520/1450；最小离地间隙及部位mm：380（前桥加油螺塞）。 | 24500元 | 73.5 | 购机补贴(通用类) | 2025-12-30 | 江苏省 | FH20GW1751 | 国家拖拉机质量监督检验中心 | YH2020WJ01307 | 江苏沿海农业机械检测有限公司
778 | 00002088 | 农用动力机械 | 拖拉机 | 轮式拖拉机 | 100-120马力四轮驱动拖拉机 | 洛阳格朗斯机械制造有限公司 | 轮式拖拉机 | 1004-1 | 功率:100马力;驱动方式:四轮驱动:是 ;最小使用比质量:45.1kg/kW | 整机驱动型式: 四驱；发动机标定功率（kW）：73.5；整机外廓尺寸(长×宽×高及部位)（mm）：4070×1850×2700（至空冷器顶）(驾驶室），4070×1850×2700（至安全架顶）(选装安全框架）；轴距(mm)：2065；常用轮距(前轮/后轮)(mm)：1300/1400；最小离地间隙及部位(mm)：350(至下拉杆支座底部）；最小使用质量（㎏）：3480(驾驶室），3315(选装安全框架）；最小使用比质量（kg/kW）：47.3(驾驶室）,45.1(选装安全框架）;排放标准：第三阶段 | 24500元 | 73.5 | 购机补贴(通用类) | 2026-08-31 | 河南省 | 驾驶室：FH21GW0711；防翻架：FH22GW0191 | 驾驶室：国家拖拉机质量监督检验中心（洛阳西苑车辆与动力检验所有限公司）；防翻架：洛阳西苑车辆与动力检验所有限公司（国家拖拉机质量检验检测中心） | LT20GK0471 | 国家拖拉机质量监督检验中心（洛阳西苑车辆与动力检验所有限公司）
779 | 00002033 | 农用动力机械 | 拖拉机 | 轮式拖拉机 | 100-120马力四轮驱动拖拉机 | 山东东汽农业装备有限公司 | 轮式拖拉机 | DQ1004 | 功率:100马力;驱动方式:四轮驱动:是 ;最小使用比质量:53.74kg/kW | 外廓尺寸(长×宽×高)：4593×2140×2810mm；轴距：2195mm；轮距（前轮/后轮）：1610、1710、1810、1910/1620、1720、1820、1920；最小离地间隙：379mm；最小使用质量：3950kg；挡位数(前进/倒退/爬行)：12/12/0；标准配重(前/后)：240/360kg；发动机与离合器联接方式：直联；功率:66.2kW；驱动方式：四轮驱动 | 24500元 | 73.5 | 购机补贴(通用类) | 2026-12-30 | 山东省 | 4/1 305 | 农业部农业机械试验鉴定总站 | 鲁TK2012035 | 山东省农业机械试验鉴定站
780 | 00001758 | 农用动力机械 | 拖拉机 | 轮式拖拉机 | 100-120马力四轮驱动拖拉机 | 山东山拖凯泰农业装备有限公司 | 轮式拖拉机 | 山拖1004 | 功率:100马力;驱动方式:四轮驱动:是 ;最小使用比质量:54.2kg/kW | 整机型式：轮式；整机机架型式：无架；整机驱动型式：四轮驱动；整机用途：一般用途；整机外廓尺寸(长宽×高及部位):4510×2380×3054mm（驾驶室顶部）；轴距:2200mm；轮距（前轮/后轮）：1595、1675、1755、1855/1650～2050mm；最小离地间隙及部位：375（前桥底部）mm；最小使用质量:3984KG；标准配重(前/后)：440/460KG；最小使用比质量(kg/kW)：54.2；档位数(前进/倒退):16/8；主变速档位数：4；副变速档位数：2×（2+1）；发动机与主离合器联接方式：直联式；翻倾防护装置（驾驶室或安全框架）型号：ST2004.45.001；翻倾防护装置（驾驶室或安全框架）型式：简易驾驶室；轮胎型号（前轮/后轮）：11.2-24/16.9-34；发动机型号:WP4.1G100E301；生产厂家:潍柴动力扬州柴油机有限责任公司； 功率:73.5KW；发动机标定转速（r/min）：2300；发动机排放标准：国Ⅲ | 24500元 | 73.5 | 购机补贴(通用类) | 2026-12-26 | 山东省 | W201502039 | 山东省农业机械产品质量监督检验站 | W201502034-Ⅱ | 山东省农业机械产品质量监督检验站
781 | 00002533 | 农用动力机械 | 拖拉机 | 轮式拖拉机 | 100-120马力四轮驱动拖拉机 | 潍坊红柳机械开发有限公司 | 轮式拖拉机 | 1004 | 功率:100马力;驱动方式:四轮驱动:是 ;最小使用比质量:57.08kg/kW | 外廓尺寸：4530×2050×3030； 最小使用质量：4195kg 驱动型式：四轮驱动； 功率：73.5kw（100马力）； 排放标准：国三。 | 24500元 | 73.5 | 购机补贴(通用类) | 2024-12-30 | 山东省 | W201507077 | 山东省农业机械产品质量监督检验站 | W201403030 | 山东省农业机械产品质量监督检验站
782 | 00002165 | 农用动力机械 | 拖拉机 | 轮式拖拉机 | 100-120马力四轮驱动拖拉机 | 盐城市奔牛拖拉机有限公司 | 轮式拖拉机 | YBF1004 | 功率:100马力;驱动方式:四轮驱动:是 ;最小使用比质量:43.92kg/kW | 外廓尺寸(长×宽×高)：4100×1700×2650驾驶室吊装螺栓顶面；轴距：2030；常用轮距(前轮/后轮)：1300/1500；最小离地间隙及部位：400（前桥下沿）；最小使用质量：3250（驾驶室）；最小使用比质量：43.92（驾驶室）；标准配重(前/后)：115/56；档位数(前进/倒退)：12/12；主变速档位数：4；副变速档位数：3×（1+1）；发动机与离合器联接方式：直联；翻倾防护装置（驾驶室或安全框架）型号、型式及生产商：YB1204.46.001、驾驶室、盐城市奔牛拖拉机有限公司；空气滤清器型号及型式：YKQ1830V干式；排气管消声腔外形尺寸：Ф115×600；转向系型式：全液压；传动系变速箱型式：机械平面组成式；主变速箱换档方式：机械有级挡；副变速箱换档方式：机械有级挡；轮胎型号(前轮/后轮)：9.5-24/14.9-30；配套动力型号：YN4E106-30CR4；制造商：昆明云内动力股份有限公司；气缸数：4;标定功率(kW)：74；标定转速（r/min）：2400；排放标准：第3阶段。选配：轮胎型号：8.3-24/11-32 | 24500元 | 74 | 购机补贴(通用类) | 2027-01-25 | 江苏省 | SAM2021088 | 南京赛姆认证科技发展有限公司 | YH2021WJ01074 | 江苏沿海农业机械检测有限公司
783 | 00002912 | 农用动力机械 | 拖拉机 | 轮式拖拉机 | 100-120马力四轮驱动拖拉机 | 英轩重工有限公司 | 轮式拖拉机 | YC1004 | 功率:100马力;驱动方式:四轮驱动:是 ;最小使用比质量:43.7kg/kW | 外廓尺寸（mm）：4060mm×1860mm×2740mm；轴距（mm）：2080mm；轮距（前轮/后轮）mm：1450/1500；轮距调整方式：有级可调/不可调；最小离地间隙（mm）：380mm；最小使用质量（kg）：3210kg；标准配重质量（kg）：200kg/330kg；最小使用比质量：43.7kg/kw；档位数：12/12/0；转向方式：前轮液压转向；制动系型式：盘式、自增力、液压操纵；离合器型式：干式、单片；变速箱换挡方式：机械有级档；轮胎规格：9.5-24/14.9-30；液压悬挂装置型式：后置、三点悬挂 | 24500元 | 73.5 | 购机补贴(通用类) | 2027-03-23 | 山东省 | NW202102019/WJ2021CFH04G | 山东省农业机械科学研究院产品质量检测中心/河南省拖拉机柴油机产品质量监督检验中心 | HB21SJ0038K | 湖北三智农业机械检测有限公司
784 | 00001932 | 农用动力机械 | 拖拉机 | 轮式拖拉机 | 100-120马力四轮驱动动力换挡拖拉机 | 爱科（常州）农业机械有限公司 | 轮式拖拉机 | F1004 | 功率:100马力;驱动方式:四轮驱动:是 ;最小使用比质量:50kg/kW;换挡方式:换向 | 整机外廓尺寸（长x宽x高及部位）:4650×2160×2700（安全架顶）mm；整机驱动型式：四驱；发动机标定功率:74KW；发动机型号:44CWC3.1167；发动机制造商:爱科（常州）农业机械有限公司；轴距:2430mm；最小使用质量:3700kg；标准配重(前/后):550/200kg；档位数（前进/倒退）：12/12；传动系箱体数量、变速箱（器）型式：箱体数量2个、机械平面组成式；主变速位置和换挡方式：第1箱体中、机械有级挡；副变速换挡方式：动力换向；翻倾防护装置（驾驶室或安全框架）型号：V2；翻倾防护装置（驾驶室或安全框架）型式：安全框架；最小使用比质量：50kg/kW; | 27500元 | 74 | 购机补贴(通用类) | 2026-12-30 | 江苏省 | OECD 4/1621/ FH15GW0031 | 国家拖拉机质量监督检验中心 | 201501077 | 江苏省农业机械试验鉴定站
785 | 00001933 | 农用动力机械 | 拖拉机 | 轮式拖拉机 | 100-120马力四轮驱动动力换挡拖拉机 | 爱科（常州）农业机械有限公司 | 轮式拖拉机 | F1004-C | 功率:100马力;驱动方式:四轮驱动:是 ;最小使用比质量:55.4kg/kW;换挡方式:换向 | 整机外廓尺寸（长x宽x高及部位）:4650×2160×2700（驾驶室顶部）mm；整机驱动型式：四驱；配套功率:74（12小时功率）KW；发动机型号:44CWC3.1167；发动机制造商:爱科（常州）农业机械有限公司；轴距:2430mm；最小使用质量:4100kg；标准配重(前/后):550/200kg；档位数（前进/倒退）：12/12；传动系箱体数量、变速箱（器）型式：箱体数量2个、机械平面组成式；主变速位置和换挡方式：第1箱体中、机械有级挡；副变速换挡方式：动力换向；翻倾防护装置（驾驶室或安全框架）型号：W2；翻倾防护装置（驾驶室或安全框架）型式：简易驾驶室；最小使用比质量：55.4kg/kW; | 27500元 | 74 | 购机补贴(通用类) | 2026-12-30 | 江苏省 | OECD 4/1691 | 法国农业部国家农业和环境科学与技术研究中心 (IRSTEA) | 201501077 | 江苏省农业机械试验鉴定站
786 | 00001934 | 农用动力机械 | 拖拉机 | 轮式拖拉机 | 100-120马力四轮驱动动力换挡拖拉机 | 爱科（常州）农业机械有限公司 | 轮式拖拉机 | S1104-C | 功率:110马力;驱动方式:四轮驱动:是 ;最小使用比质量:53.08kg/kW;换挡方式:换向 | 整机外廓尺寸（长x宽x高及部位）:4650×2160×2750（驾驶室顶部）mm；整机驱动型式：四驱；发动机标定功率：81kW；发动机型号:44CWC3.1165；发动机制造商:爱科（常州）农业机械有限公司；轴距:2500mm；最小使用质量:4300kg；标准配重(前/后):770/300kg；档位数（前进/倒退）：12/12；传动系箱体数量、变速箱（器）型式：箱体数量2个、机械平面组成式；主变速位置和换挡方式：第1箱体中、机械有级挡；副变速换挡方式：动力换向；翻倾防护装置（驾驶室或安全框架）型号：W2；翻倾防护装置（驾驶室或安全框架）型式：简易驾驶室；最小使用比质量：53.08kg/kW; | 27500元 | 81 | 购机补贴(通用类) | 2026-12-30 | 江苏省 | OECD 4/1691 | 法国农业部国家农业和环境科学与技术研究中心 (IRSTEA) | 201601212 | 江苏省农业机械试验鉴定站
787 | 00003456 | 农用动力机械 | 拖拉机 | 轮式拖拉机 | 120-140马力四轮驱动拖拉机 | 江苏常发农业装备股份有限公司 | 轮式拖拉机 | CFF1204-H | 功率:120马力;驱动方式:四轮驱动:是 ;最小使用比质量:43.7kg/kW | 整机型式：轮式；整机机架型式：无架；整机驱动型式：四驱；外廓尺寸（长×宽×高）mm：4374×1970×2862（至安全架顶）/4374×1970×2852（至驾驶室顶）；轴距mm：2135；轮距（前轮/后轮）mm：前轮1550、1650，后轮1315、1425、1540、1810、1920；最小使用质量kg：3850（安全架）/3950（驾驶室）；标准配重（前/后）kg：300/0；最小使用比质量kg/kw：43.7（安全架）/44.8（驾驶室）；档位数（前进/倒退）：12/12，选配24/24；主变速档位数：4；副变速档位数：3×（1+1），选装3×（1+1）×2；发动机与离合器联结方式：直联式；翻倾防护装置：安全架/简易驾驶室；转向系型式：全液压转向；转向系转向操纵机构：方向盘；转向系转向机构型式：前轮转向；传动系箱体数量：2个；变速箱型式：机械平面组成式；主变速位置：在第1个箱体中；主变速换挡方式：机械有级档；副变速换挡方式：机械有级档；轮胎型号：前轮11.2-28或8.3-24或11.2-24，后轮16.9-34或14.9-30或16.9-30或18.4-30；轮胎数量：前轮2个/后轮2个；配套动力型号：YC4A140-T304，制造商：广西玉柴机器股份有限公司，气缸数：4缸，标定功率：88.2kw，标定转速：2300r/min，排放标准：第三阶段；选配一CF4C120L-31，制造商：江苏常发农业装备股份有限公司，气缸数：4缸，标定功率：88.2kw，标定转速：2300r/min，排放标准：第三阶段；选配二YC4DK140-T303，制造商：广西玉柴机器股份有限公司，气缸数：4缸，标定功率：88.2kw，标定转速：2300r/min，排放标准：第三阶段；选配三YC4A140-T314，制造商：广西玉柴机器股份有限公司，气缸数：4缸，标定功率：88.2kw，标定转速：2300r/min，排放标准：第三阶段；选配四CF4D120-T，制造商：江苏常发农业装备股份有限公司，气缸数：4缸，标定功率：88.2kw，标定转速：2300r/min，排放标准：第三阶段；选配五CF5F120-T，制造商：江苏常发农业装备股份有限公司，气缸数：4缸，标定功率：88.2kw，标定转速：2300r/min，排放标准：第三阶段 | 31900元 | 88.2 | 购机补贴(通用类) | 2026-02-25 | 江苏省 | FH21GW1511/FH21GW1541 | 国家拖拉机质量监督检验中心（洛阳西苑车辆与动力检验所有限公司） | 201801004 | 江苏省农业机械试验鉴定站
788 | 00002293 | 农用动力机械 | 拖拉机 | 轮式拖拉机 | 120-140马力四轮驱动拖拉机 | 山东五征集团有限公司 | 轮式拖拉机 | ME1304-F6 | 功率:130马力;驱动方式:四轮驱动:是 ;最小使用比质量:50.7kg/kW | 功率：130马力；整机驱动型式：四驱；外廓尺寸（长×宽×高及部位）：5180×2200×2920(空滤器顶部)；离合器壳体前端面至后驱动轴轴心线的水平距离：1498mm；最小使用质量：4850kg；最小使用比质量：50.7kg/kW；翻倾防护装置：简易驾驶室；转向系型式：全液压；变速箱（器）型式：机械平面组成式；主变速换挡方式：机械有级档；副变速换挡方式：机械有级档；悬挂装置型式：后置三点悬挂 | 31900元 | 95.6 | 购机补贴(通用类) | 2025-12-30 | 山东省 | NW202002035；NW202002034 | 山东省农业机械科学研究院产品质量检测中心；山东省农业机械科学研究院产品质量检测中心 | NW201803037 | 山东省农业机械科学研究院产品质量检测中心
789 | 00001935 | 农用动力机械 | 拖拉机 | 轮式拖拉机 | 120-140马力四轮驱动动力换挡拖拉机 | 爱科（常州）农业机械有限公司 | 轮式拖拉机 | S1204 | 功率:120马力;驱动方式:四轮驱动:是 ;最小使用比质量:44kg/kW;换挡方式:换向 | 整机外廓尺寸（长x宽x高及部位）:4650×2160×2750（安全框架顶）mm；整机驱动型式：四驱；发动机标定功率：88.5kW；发动机型号:44CWC3.1164；发动机制造商:爱科（常州）农业机械有限公司；轴距:2500mm；最小使用质量:3900kg；标准配重(前/后):770/300kg；档位数（前进/倒退）：12/12；传动系箱体数量、变速箱（器）型式：箱体数量2个、机械平面组成式；主变速位置和换挡方式：第1箱体中、机械有级挡；副变速换挡方式：动力换向；翻倾防护装置（驾驶室或安全框架）型号：V2；翻倾防护装置（驾驶室或安全框架）型式：安全框架；最小使用比质量：44kg/kW; | 34900元 | 88.5 | 购机补贴(通用类) | 2026-12-30 | 江苏省 | OECD 4/1621/ FH15GW0031 | 国家拖拉机质量监督检验中心 | 201501078 | 江苏省农业机械试验鉴定站
790 | 00001936 | 农用动力机械 | 拖拉机 | 轮式拖拉机 | 120-140马力四轮驱动动力换挡拖拉机 | 爱科（常州）农业机械有限公司 | 轮式拖拉机 | S1204-C | 功率:120马力;驱动方式:四轮驱动:是 ;最小使用比质量:48.6kg/kW;换挡方式:换向 | 整机外廓尺寸（长x宽x高及部位）:4650×2160×2750（驾驶室顶部）mm；整机驱动型式：四驱；发动机标定功率：88.5kW；发动机型号:44CWC3.1164；发动机制造商:爱科（常州）农业机械有限公司；轴距:2500mm；最小使用质量:4300kg；标准配重(前/后):770/300kg；档位数（前进/倒退）：12/12；传动系箱体数量、变速箱（器）型式：箱体数量2个、机械平面组成式；主变速位置和换挡方式：第1箱体中、机械有级挡；副变速换挡方式：动力换向；翻倾防护装置（驾驶室或安全框架）型号：W2；翻倾防护装置（驾驶室或安全框架）型式：简易驾驶室；最小使用比质量：48.6kg/kW; | 34900元 | 88.5 | 购机补贴(通用类) | 2026-12-30 | 江苏省 | OECD 4/1691 / FH20GW1471+GC055C0FC1 | 法国农业部国家农业和环境科学与技术研究中心 (IRSTEA)/国家拖拉机质量监督检验中心 | 201501078 | 江苏省农业机械试验鉴定站
791 | 00001937 | 农用动力机械 | 拖拉机 | 轮式拖拉机 | 120-140马力四轮驱动动力换挡拖拉机 | 爱科（常州）农业机械有限公司 | 轮式拖拉机 | S1304-C | 功率:130马力;驱动方式:四轮驱动:是 ;最小使用比质量:45kg/kW;换挡方式:换向 | 整机外廓尺寸（长x宽x高及部位）:4650×2160×2750（驾驶室顶部）mm；整机驱动型式：四驱；发动机标定功率:95.6kW；发动机型号:44CWC3.1156；发动机制造商:爱科（常州）农业机械有限公司；轴距:2500mm；最小使用质量:4300kg；最大配重重量(前/后):770/300kg；档位数（前进/倒退/爬行）：12/12/0；主变速位置和换挡方式：第1箱体中、机械有级挡；副变速换挡方式：动力换向；翻倾防护装置（驾驶室或安全框架）型号：GC055C0FC1；翻倾防护装置（驾驶室或安全框架）型式：简易驾驶室；最小使用比质量：45kg/kW; | 34900元 | 95.6 | 购机补贴(通用类) | 2026-12-30 | 江苏省 | OECD 4/1691 / FH20GW1471+GC055C0FC1 | 法国农业部国家农业和环境科学与技术研究中心 (IRSTEA)/国家拖拉机质量监督检验中心 | 201601212 | 江苏省农业机械试验鉴定站
792 | 00003453 | 农用动力机械 | 拖拉机 | 轮式拖拉机 | 140-160马力四轮驱动拖拉机 | 江苏常发农业装备股份有限公司 | 轮式拖拉机 | CFG1404-X | 功率:140马力;驱动方式:四轮驱动:是 ;最小使用比质量:43.7kg/kW | 整机型式：轮式；整机机架型式：无架；整机驱动型式：四驱；外廓尺寸（长×宽×高）mm：4805×2120×2902（至安全架顶）/4805×2120×2970（至驾驶室顶）；轴距mm：2334；轮距（前轮/后轮）mm：前轮1616、1644、1720、1748、1800、1828、1904、1932，后轮1546-2560；最小使用质量kg：4500（安全架）/4620（驾驶室）；标准配重（前/后）kg：480/200；最小使用比质量kg/kw：43.7（安全架）/44.9（驾驶室）；档位数（前进/倒退）：12/12，选配24/24；主变速档位数：4；副变速档位数：3×（1+1），选装3×（1+1）×2；发动机与离合器联结方式：直联式；翻倾防护装置：安全架/简易驾驶室；转向系型式：全液压转向；转向系转向操纵机构：方向盘；转向系转向机构型式：前轮转向；传动系箱体数量：2个；变速箱型式：机械平面组成式；主变速位置：在第2个箱体中；主变速换挡方式：机械有级档；副变速换挡方式：机械有级档；轮胎型号：前轮12.4-28或11.2-24或9.5-24，后轮16.9-38或16.9-34或18.4-34或13.6-38或14.9-30或16.9-30；轮胎数量：前轮2个/后轮2个；配套动力型号：YC4A160-T303，气缸数：4缸，标定功率：103kw，标定转速：2300r/min，排放标准：第三阶段；选配一YC4A160-T313，气缸数：4缸，标定功率：103kw，标定转速：2300r/min，排放标准：第三阶段；选配二CF5F140-T，制造商：江苏常发农业装备股份有限公司，气缸数：4缸，标定功率：102.9kw，标定转速：2300r/min，排放标准：第三阶段 | 38800元 | 103 | 购机补贴(通用类) | 2026-01-28 | 江苏省 | FH21GW1521/FH21GW1531 | 国家拖拉机质量监督检验中心（洛阳西苑车辆与动力检验所有限公司） | 2019-JDNJ-12-001 | 江苏省农用动力机械检测中心有限公司
793 | 00001767 | 农用动力机械 | 拖拉机 | 轮式拖拉机 | 140-160马力四轮驱动拖拉机 | 山东山拖凯泰农业装备有限公司 | 轮式拖拉机 | KT1504 | 功率:150马力;驱动方式:四轮驱动:是 ;最小使用比质量:49.71kg/kW | 整机型式：轮式；整机机架型式：无架；整机驱动型式：四轮驱动；整机用途：一般用途；整机外廓尺寸(长×宽×高及部位):5190×2345×3345mm；驱动型式:四轮驱动；轴距:2670mm；轮距(前轮/后轮):1720、1815、1940、2000、2100/1660～2300mm；最小离地间隙及部位:460mm（前桥底部）；最小使用质量:5483KG；标准配重(前/后):588/480KG；最小使用比质量（kg/kW）：49.71；档位数(前进/倒退):16/8；主变速档位数：4；副变速档位数：（2+1）×2；发动机与主离合器联接方式:直联式；翻倾防护装置（驾驶室或安全框架）型号：ST2004.45.001；翻倾防护装置（驾驶室或安全框架）型式：简易驾驶室；轮胎型号（前轮/后轮）：14.9-26/18.4-38；发动机型号:WP6G150E330A；生产厂家：潍柴（潍坊）中型柴油机有限公司，功率:110.3KW；发动机标定转速（r/min）：2200；发动机排放标准：国Ⅲ； | 38800元 | 110.3 | 购机补贴(通用类) | 2026-12-30 | 山东省 | W201502039 | 山东省农业机械产品质量监督检验站 | (2016)委检字整机类第0145号 | 盐城市农业机械试验鉴定站
794 | 00002205 | 农用动力机械 | 拖拉机 | 轮式拖拉机 | 140-160马力四轮驱动拖拉机 | 山东双力现代农业装备有限公司 | 轮式拖拉机 | SLF1404 | 功率:140马力;驱动方式:四轮驱动:是 ;最小使用比质量:45.1kg/kW | 驱动型式：四轮驱动；配套功率：140马力；外廓尺寸（长×宽×高及部位）mm：5050×2180×2950（驾驶室顶部）；轴距：2520mm；最小使用质量：4650kg；挡位数（前进/倒退）：16/8；主变速挡位数：4；副变速挡位数：（2+1）×2；翻倾防护装置（驾驶室或安全框架）：简易驾驶室；转向系型式：全液压；动力输出轴标准转速：760/850 r/min。 | 38800元 | 103 | 购机补贴(通用类) | 2026-04-01 | 山东省 | NW202011005-X01 | 山东省农业机械科学研究院产品质量检测中心 | NW201712033 | 山东省农业机械科学研究院产品质量检测中心
795 | 00002292 | 农用动力机械 | 拖拉机 | 轮式拖拉机 | 140-160马力四轮驱动拖拉机 | 山东五征集团有限公司 | 轮式拖拉机 | ME1404-F6 | 功率:140马力;驱动方式:四轮驱动:是 ;最小使用比质量:47.1kg/kW | 功率：140马力；整机驱动型式：四驱；外廓尺寸（长×宽×高及部位）：5180×2200×2920(空滤器顶部)；离合器壳体前端面至后驱动轴轴心线的水平距离：1498mm；最小使用质量：4850kg；最小使用比质量：47.1kg/kW；翻倾防护装置：简易驾驶室；转向系型式：全液压；变速箱（器）型式：机械平面组成式；主变速换挡方式：机械有级档；副变速换挡方式：机械有级档；悬挂装置型式：后置三点悬挂 | 38800元 | 103 | 购机补贴(通用类) | 2025-12-30 | 山东省 | NW202002035；NW202002034 | 山东省农业机械科学研究院产品质量检测中心；山东省农业机械科学研究院产品质量检测中心 | NW201803037 | 山东省农业机械科学研究院产品质量检测中心
796 | 00002585 | 农用动力机械 | 拖拉机 | 轮式拖拉机 | 140-160马力四轮驱动拖拉机 | 山东中诺农业装备有限公司 | 轮式拖拉机 | ZNG1404 | 功率:140马力;驱动方式:四轮驱动:是 ;最小使用比质量:44.27kg/kW | 标定功率：103kw，驱动型式：四驱。最小使用比质量（kg/kw）：44.27。 | 38800元 | 103 | 购机补贴(通用类) | 2026-11-02 | 山东省 | №：WJ2021FFH15G | 河南省拖拉机柴油机产品质量监督检验中心 | №：YH2021WJ01103 | 江苏沿海农业机械检测有限公司
797 | 00002586 | 农用动力机械 | 拖拉机 | 轮式拖拉机 | 140-160马力四轮驱动拖拉机 | 山东中诺农业装备有限公司 | 轮式拖拉机 | ZNG1404-A | 功率:140马力;驱动方式:四轮驱动:是 ;最小使用比质量:44.48kg/kW | 标定功率：103kw，驱动型式：四驱。最小使用比质量（kg/kw）：44.48。 | 38800元 | 103 | 购机补贴(通用类) | 2026-11-02 | 山东省 | №：WJ2021FFH15G | 河南省拖拉机柴油机产品质量监督检验中心 | №：YH2021WJ01103 | 江苏沿海农业机械检测有限公司
798 | 00001803 | 农用动力机械 | 拖拉机 | 轮式拖拉机 | 160-180马力四轮驱动拖拉机 | 洛阳福格森机械装备有限公司 | 轮式拖拉机 | LF1604-YF | 功率:160马力;驱动方式:四轮驱动:是 ;最小使用比质量:49.07kg/kW | 160马力轮式拖拉机；发动机标定功率：117.7kW；驱动方式：四轮驱动；排放阶段：国家第三排放阶段；最小使用质量（kg）:5775；最小使用比质量（kg/kW）:49.07； | 45700元 | 117.7 | 购机补贴(通用类) | 2027-01-29 | 河南省 | NW202007078 | 山东省农业机械科学研究院产品质量检测中心 | WT202007005 | 黑龙江省彤廷质检技术有限公司
799 | 00001750 | 农用动力机械 | 拖拉机 | 轮式拖拉机 | 160-180马力四轮驱动拖拉机 | 山东山拖凯泰农业装备有限公司 | 轮式拖拉机 | KT1604 | 功率:160马力;驱动方式:四轮驱动:是 ;最小使用比质量:46.56kg/kW | 整机型式：轮式；整机机架型式：无架；整机驱动型式：四轮驱动；整机用途：一般用途；整机外廓尺寸(长×宽×高及部位)：5205×2340×3350mm（驾驶室顶部）；轴距:2673mm；轮距(前轮/后轮):1720、1815、1960、2000、2100/1660～2300MM；最小离地间隙及部位：460MM（前桥底部）；最小使用质量:5494KG；标准配重(前/后):588/480KG；最小使用比质量（kg/kW）：46.56；档位数(前进/倒退）:16/8；主变速档位数：4；副变速档位数：（2+1）×2；发动机与主离合器联接方式:直联式；翻倾防护装置（驾驶室或安全框架）型号：ST2004.45.001；翻倾防护装置（驾驶室或安全框架）型式：简易驾驶室；轮胎型号（前轮/后轮）：14.9-26/18.4-38；发动机型号:WP6G160E330 ；生产厂家:潍柴（潍坊）中型柴油机有限公司，功率:118KW型式核准证书号:CN FC G3 0583 02 0024；发动机排放标准：国Ⅲ； | 45700元 | 118 | 购机补贴(通用类) | 2026-12-30 | 山东省 | W20152039 | 山东省农业机械产品质量监督检验站 | (2016)委检字整机类第0145号 | 盐城市农业机械试验鉴定站
800 | 00002208 | 农用动力机械 | 拖拉机 | 轮式拖拉机 | 160-180马力四轮驱动拖拉机 | 山东双力现代农业装备有限公司 | 轮式拖拉机 | SLF1604 | 功率:160马力;驱动方式:四轮驱动:是 ;最小使用比质量:43.6kg/kW | 驱动型式：四轮驱动；配套功率：160马力；外廓尺寸（长×宽×高及部位）mm：5050×2180×2950（驾驶室顶部）；轴距：2520mm；最小使用质量：5132kg；挡位数（前进/倒退）：16/8；主变速挡位数：4；副变速挡位数：（2+1）×2；翻倾防护装置（驾驶室或安全框架）：简易驾驶室；转向系型式：全液压；动力输出轴标准转速：760/850 r/min。 | 45700元 | 117.7 | 购机补贴(通用类) | 2026-04-01 | 山东省 | NW202011005-X01 | 山东省农业机械科学研究院产品质量检测中心 | NW201712033 | 山东省农业机械科学研究院产品质量检测中心
801 | 00002298 | 农用动力机械 | 拖拉机 | 轮式拖拉机 | 160-180马力四轮驱动拖拉机 | 山东五征集团有限公司 | 轮式拖拉机 | MF1604-M | 功率:160马力;驱动方式:四轮驱动:是 ;最小使用比质量:45.76kg/kW | 功率：160马力；整机驱动型式：四驱；外廓尺寸（长×宽×高及部位）：5350×2350×2970mm（空滤器顶部）；离合器壳体前端面至后驱动轴轴心线的水平距离：1515mm；最小使用质量：5400kg；翻倾防护装置：简易驾驶室；转向系型式：全液压；变速箱（器）型式：机械平面组成式；主变速换挡方式：机械有级档；副变速换挡方式：机械有级档；悬挂装置型式：后置三点悬挂 | 45700元 | 118 | 购机补贴(通用类) | 2026-06-29 | 山东省 | NW202012080 | 山东省农业机械科学研究院产品质量检测中心 | NW202012098 | 山东省农业机械科学研究院产品质量检测中心
802 | 00002584 | 农用动力机械 | 拖拉机 | 轮式拖拉机 | 160-180马力四轮驱动拖拉机 | 山东中诺农业装备有限公司 | 轮式拖拉机 | ZNG1604-C | 功率:160马力;驱动方式:四轮驱动:是 ;最小使用比质量:47.62kg/kW | 标定功率：117.7kw，驱动型式：四驱。最小使用比质量（kg/kw）：47.62。 | 45700元 | 117.7 | 购机补贴(通用类) | 2026-11-02 | 山东省 | №：WJ2021FFH15G | 河南省拖拉机柴油机产品质量监督检验中心 | №：YH2021WJ01103 | 江苏沿海农业机械检测有限公司
803 | 00002550 | 农用动力机械 | 拖拉机 | 轮式拖拉机 | 180-200马力四轮驱动拖拉机 | 吉林中联重科智能农机有限责任公司 | 轮式拖拉机 | RG1804-1 | 功率:180马力;驱动方式:四轮驱动:是 ;最小使用比质量:51.7kg/kW | 功率：180马力；型式：四轮驱动；最小使用比质量（kg/kw）为51.7；选装双排轮配置最小使用比质量（kg/kw）：57.25； | 51200元 | 132.4 | 购机补贴(通用类) | 2026-12-30 | 吉林省 | WJ2021HFH019 | 河南省拖拉机柴油机产品质量监督检验中心 | GY20210010K | 国优众信检测科技（山东）有限公司
804 | 00003183 | 农用动力机械 | 拖拉机 | 轮式拖拉机 | 180-200马力四轮驱动拖拉机 | 山东骏玛道机械有限公司 | 轮式拖拉机 | MF1804-B | 功率:180马力;驱动方式:四轮驱动:是 ;最小使用比质量:45.28kg/kW | 发动机功率：180马力；驱动方式：四轮驱动；最小使用比质量：45.28kg/kW | 51200元 | 132.5 | 购机补贴(通用类) | 2027-04-10 | 山东省 | WJ2022AFH03G | 河南省拖拉机柴油机产品质量监督检验中心 | YH2022WJ01003 | 江苏沿海农业机械检测有限公司
805 | 00003184 | 农用动力机械 | 拖拉机 | 轮式拖拉机 | 180-200马力四轮驱动拖拉机 | 山东骏玛道机械有限公司 | 轮式拖拉机 | MT1804 | 功率:180马力;驱动方式:四轮驱动:是 ;最小使用比质量:48.38kg/kW | 发动机功率：180马力；驱动方式：四轮驱动；最小使用比质量：48.38g/kW | 51200元 | 132.5 | 购机补贴(通用类) | 2027-04-10 | 山东省 | WJ2022AFH03G | 河南省拖拉机柴油机产品质量监督检验中心 | YH2021WJ01227 | 江苏沿海农业机械检测有限公司
806 | 00002265 | 农用动力机械 | 拖拉机 | 轮式拖拉机 | 180-200马力四轮驱动拖拉机 | 山东联诚农业装备有限公司 | 轮式拖拉机 | LC1804-1 | 功率:180马力;驱动方式:四轮驱动:是 ;最小使用比质量:43.55kg/kW | 四轮驱动；功率（kW）：132.5；外廓尺寸：5200×2400×3200mm；轴距2700mm；常用轮距（前轮/后轮）：1935/1850mm；最小使用质量：5770kg；标准配重（前/后）：440 kg /240 kg；档位数（前进/倒退）：16/8；主变速档位数*副变速档位数：4*（2+1）×2；发动机与离合器联接方式：直联；起动方式：电启动；翻倾防护装置（驾驶室或安全框架）：简易驾驶室；转向系型式：前轮全液压转向；传动系变速箱型式：机械平面组成式；主变速箱换挡型式：机械有级挡；副变速箱换档方式：机械有级挡；轮胎型号（前轮/后轮）：14.9-26/18.4-38 | 51200元 | 132.5 | 购机补贴(通用类) | 2025-12-30 | 山东省 | WJ2020FFH035 | 河南省拖拉机柴油机产品质量监督检验中心 | （2018）委检字整机类第2017号 | 盐城市农业机械试验鉴定站
807 | 00002209 | 农用动力机械 | 拖拉机 | 轮式拖拉机 | 180-200马力四轮驱动拖拉机 | 山东双力现代农业装备有限公司 | 轮式拖拉机 | SL1804-1 | 功率:180马力;驱动方式:四轮驱动:是 ;最小使用比质量:43.6kg/kW | 驱动型式：四轮驱动；配套功率：180马力；外廓尺寸（长×宽×高及部位）mm：5260×2240×2960（驾驶室顶部）；轴距mm：2654；最小使用质量kg：5780；挡位数（前进/倒退）：16/8；主变速挡位数：4；副变速挡位数：（2+1）×2；翻倾防护装置型式：简易驾驶室；转向系型式：全液压；动力输出轴转速：760/850 r/min。 | 51200元 | 132.5 | 购机补贴(通用类) | 2026-06-29 | 山东省 | WJ2021BFH016 | 河南省拖拉机柴油机产品质量监督检验中心 | 2016KKX077 | 河南省拖拉机柴油机产品质量监督检验中心
808 | 00002297 | 农用动力机械 | 拖拉机 | 轮式拖拉机 | 180-200马力四轮驱动拖拉机 | 山东五征集团有限公司 | 轮式拖拉机 | MF1804-M | 功率:180马力;驱动方式:四轮驱动:是 ;最小使用比质量:47.81kg/kW | 功率：180马力；整机驱动型式：四驱；外廓尺寸（长×宽×高及部位）：5350×2350×2970mm（空滤器顶部）；离合器壳体前端面至后驱动轴轴心线的水平距离：1515mm；最小使用质量：6330kg；翻倾防护装置：简易驾驶室；转向系型式：全液压；变速箱（器）型式：机械平面组成式；主变速换挡方式：机械有级档；副变速换挡方式：机械有级档；悬挂装置型式：后置三点悬挂 | 51200元 | 132.4 | 购机补贴(通用类) | 2026-06-29 | 山东省 | NW202012080 | 山东省农业机械科学研究院产品质量检测中心 | NW202012098 | 山东省农业机械科学研究院产品质量检测中心
809 | 00002295 | 农用动力机械 | 拖拉机 | 轮式拖拉机 | 180-200马力四轮驱动拖拉机 | 山东五征集团有限公司 | 轮式拖拉机 | MG1804-F | 功率:180马力;驱动方式:四轮驱动:是 ;最小使用比质量:43.7kg/kW | 功率：180马力；整机驱动型式：四驱；外廓尺寸（长×宽×高及部位）：5350×2450×3100（空滤器顶部）；离合器壳体前端面至后驱动轴轴心线的水平距离：1534mm；最小使用质量：5790kg；最小使用比质量：43.7kg/kW；翻倾防护装置：简易驾驶室；转向系型式：全液压；变速箱（器）型式：机械平面组成式；主变速换挡方式：机械有级档；副变速换挡方式：机械有级档；悬挂装置型式：后置三点悬挂 | 51200元 | 132.5 | 购机补贴(通用类) | 2026-04-01 | 山东省 | NW202012080 | 山东省农业机械科学研究院产品质量检测中心 | NW201803038 | 山东省农业机械科学研究院产品质量检测中心
810 | 00000127 | 农用动力机械 | 拖拉机 | 轮式拖拉机 | 180-200马力四轮驱动拖拉机 | 英轩重工有限公司 | 轮式拖拉机 | YF1804 | 功率:180马力;驱动方式:四轮驱动:是 ;最小使用比质量:44.2kg/kW | 外廓尺寸（mm）：5130mm×2320mm×3130mm；轴距（mm）：2650mm；轮距（前轮/后轮）mm：1775/1825；轮距调整方式：有级可调/不可调；最小离地间隙（mm）：460mm；最小使用质量（kg）：5860kg；标准配重质量（kg）：300kg/690kg；最小使用比质量：44.2kg/kw；档位数：16/8/0；转向方式：前轮液压转向；制动系型式：盘式、自增力、液压操纵；离合器型式：干式、单片；变速箱换挡方式：机械有级档；轮胎规格：14.9-26/18.4-38；液压悬挂装置型式：后置、三点悬挂 | 51200元 | 132.5 | 购机补贴(通用类) | 2026-06-29 | 山东省 | HB2020FHZ234/NW202102017 | 湖北三智农业机械检测有限公司/山东省农业机械科学研究院产品质量检测中心 | HBNJ20200668 | 湖北三智农业机械检测有限公司
811 | 00001904 | 农用动力机械 | 拖拉机 | 轮式拖拉机 | 200马力及以上四轮驱动拖拉机 | 洛阳丰收农业机械装备有限公司 | 轮式拖拉机 | FG2204 | 功率:220马力;驱动方式:四轮驱动:是 ;最小使用比质量:46.3kg/kW | 发动机标定功率：162kW；驱动方式：四轮驱动；外廓尺寸（mm）长×宽×高：5350×3600×3290（空滤顶部）；轴距：2800（mm）；最小使用质量：7500（kg）；最小使用比质量kg/kw：46.3；排放阶段：第三阶段 | 63200元 | 162 | 购机补贴(通用类) | 2027-01-29 | 河南省 | WJ2019IFH001和WJ2021HFH10G | 河南省拖拉机柴油机产品质量监督检验中心 | WJ2018DKKX007 | 河南省拖拉机柴油机产品质量监督检验中心
812 | 00003182 | 农用动力机械 | 拖拉机 | 轮式拖拉机 | 200马力及以上四轮驱动拖拉机 | 山东骏玛道机械有限公司 | 轮式拖拉机 | MF2004-A | 功率:200马力;驱动方式:四轮驱动:是 ;最小使用比质量:43.71kg/kW | 发动机功率：200马力；驱动方式：四轮驱动；最小使用比质量：43.71kg/kW | 63200元 | 147 | 购机补贴(通用类) | 2027-04-10 | 山东省 | WJ2022AFH03G | 河南省拖拉机柴油机产品质量监督检验中心 | YH2022WJ01003 | 江苏沿海农业机械检测有限公司
813 | 00003067 | 农用动力机械 | 拖拉机 | 轮式拖拉机 | 200马力及以上四轮驱动拖拉机 | 山东骏玛道机械有限公司 | 轮式拖拉机 | MT2004 | 功率:200马力;驱动方式:四轮驱动:是 ;最小使用比质量:43.61kg/kW | 发动机功率：200马力；驱动方式：四轮驱动；最小使用质量比：43.61kg/kW | 63200元 | 147 | 购机补贴(通用类) | 2027-04-10 | 山东省 | WJ2022AFH03G | 河南省拖拉机柴油机产品质量监督检验中心 | YH2021WJ01227 | 江苏沿海农业机械检测有限公司
814 | 00003055 | 农用动力机械 | 拖拉机 | 轮式拖拉机 | 200马力及以上四轮驱动拖拉机 | 山东康弘机械有限公司 | 轮式拖拉机 | KH2204 | 功率:220马力;驱动方式:四轮驱动:是 ;最小使用比质量:47.53kg/kW | 发动机功率：220马力;驱动方式：四轮驱动；最小使用比质量：单胎47.53kg/kW、双胎50.34kg/kW | 63200元 | 162 | 购机补贴(通用类) | 2026-12-30 | 山东省 | NW201708079 | 山东省农业机械科学研究院产品质量检测中心 | WJ2017HKKX012 | 河南省拖拉机柴油机产品质量监督检验中心
815 | 00001685 | 农用动力机械 | 拖拉机 | 轮式拖拉机 | 200马力及以上四轮驱动拖拉机 | 山东山拖凯泰农业装备有限公司 | 轮式拖拉机 | 山拖2204 | 功率:220马力;驱动方式:四轮驱动:是 ;最小使用比质量:47.4kg/kW | 外廓尺寸（长×宽×高mm）:5510*3410*3250（双胎）（变更减配）；驱动方式：四轮驱动；发动机标定功率：162kw；轴距：2820mm；常用轮距(前轮/后轮mm):2000/2400（双胎）（变更减配）；轮距（前轮/后轮）调整方式：有级可调/无级可调；最小使用质量：7675kg（双胎）（变更减配）；最小使用比质量（kg/kW）：47.4；标准配重（前/后）:1050/0（双胎）（变更减配）；挡位数（前进/倒退/爬行）:16/16/0；主变速档位数：4；副变速档位数/其他档位数：4/（1+1）；发动机与离合器联接方式:直联式；起动方式: 电起动；翻倾保护装置（驾驶室/或安全架）：型号：ST2004.45.001，型式：六柱式驾驶室；前照灯型号：ZJ-2017 ; 转向系型式：前轮液压转向；行车制动系型式: 双片盘式制动器、液压操纵 ；驻车制动系形式：手动、机械制动；前驱动桥型式：旱地型 ；离合器型式：单片、干式、双作用 ；动力输出轴离合器型式：干式摩擦式；变速箱型式：4×4×（1+1） ；主变速箱换挡方式：同步器换挡 ；副变速箱换挡方式：同步器换挡 ；轮胎型号（前轮/后轮）：16.9-28/18.4-42；发动机型号:WP6G220E330；生产厂家:潍柴（潍坊）中型柴油机有限公司；气缸数：6；标定功率:162KW；标定转速（r/min）：2200；型式核准证书号:CN FC G3 0583 01 0011；发动机排放标准：第三阶段 | 63200元 | 162 | 购机补贴(通用类) | 2022-12-31 | 山东省 | W201502039 | 山东省农业机械科学研究院产品质量检测中心 | (2018)委字整机类第0180100204号 | 盐城市农业机械试验鉴定站
816 | 00002210 | 农用动力机械 | 拖拉机 | 轮式拖拉机 | 200马力及以上四轮驱动拖拉机 | 山东双力现代农业装备有限公司 | 轮式拖拉机 | SLK2004 | 功率:200马力;驱动方式:四轮驱动:是 ;最小使用比质量:43.67kg/kW | 驱动型式：四轮驱动；配套功率：200马力；外廓尺寸（长×宽×高及部位）mm：5460×2440×3050（驾驶室顶）；轴距：2760mm；最小使用质量：6420kg；挡位数（前进/倒退）：16/8；主变速挡位数：4；副变速挡位数：（2+1）×2；翻倾防护装置（驾驶室或安全框架）：简易驾驶室；转向系型式：全液压；动力输出轴标准转速：760/850 r/min。 | 63200元 | 147 | 购机补贴(通用类) | 2026-04-01 | 山东省 | WJ2021BFH016 | 河南省拖拉机柴油机产品质量监督检验中心 | WJ2018HKKX015 | 河南省拖拉机柴油机产品质量监督检验中心
817 | 00002296 | 农用动力机械 | 拖拉机 | 轮式拖拉机 | 200马力及以上四轮驱动拖拉机 | 山东五征集团有限公司 | 轮式拖拉机 | MF2004-M | 功率:200马力;驱动方式:四轮驱动:是 ;最小使用比质量:43.74kg/kW | 功率：200马力；整机驱动型式：四驱；外廓尺寸（长×宽×高及部位）：5350×2350×2970mm（空滤器顶部）、5350×2350×3200（空滤器顶部）（选装驾驶室机型）；离合器壳体前端面至后驱动轴轴心线的水平距离：1515mm；最小使用质量：6430kg；翻倾防护装置：简易驾驶室；转向系型式：全液压；变速箱（器）型式：机械平面组成式；主变速换挡方式：机械有级档；副变速换挡方式：机械有级档；悬挂装置型式：后置三点悬挂 | 63200元 | 147 | 购机补贴(通用类) | 2026-06-29 | 山东省 | NW202012080；NW202012079 | 山东省农业机械科学研究院产品质量检测中心；山东省农业机械科学研究院产品质量检测中心 | NW202012098 | 山东省农业机械科学研究院产品质量检测中心
818 | 00002294 | 农用动力机械 | 拖拉机 | 轮式拖拉机 | 200马力及以上四轮驱动拖拉机 | 山东五征集团有限公司 | 轮式拖拉机 | MG2104-F | 功率:210马力;驱动方式:四轮驱动:是 ;最小使用比质量:43.6kg/kW | 功率：210马力；整机驱动型式：四驱；外廓尺寸（长×宽×高及部位）：5430×2560×3200（空滤器顶部）；离合器壳体前端面至后驱动轴轴心线的水平距离：1534mm；最小使用质量：6760kg；最小使用比质量：43.6kg/kW；翻倾防护装置：简易驾驶室；转向系型式：全液压；变速箱（器）型式：机械平面组成式；主变速换挡方式：机械有级档；副变速换挡方式：机械有级档；悬挂装置型式：后置三点悬挂 | 63200元 | 155 | 购机补贴(通用类) | 2026-04-01 | 山东省 | NW202012079 | 山东省农业机械科学研究院产品质量检测中心 | NW201803038 | 山东省农业机械科学研究院产品质量检测中心
819 | 00000128 | 农用动力机械 | 拖拉机 | 轮式拖拉机 | 200马力及以上四轮驱动拖拉机 | 英轩重工有限公司 | 轮式拖拉机 | YJ2004 | 功率:200马力;驱动方式:四轮驱动:是 ;最小使用比质量:43.9kg/kW | 外廓尺寸（mm）：5150mm×2500mm×3300mm；轴距（mm）：2700mm；轮距（前轮/后轮）mm：1990/1875；轮距调整方式：有级可调/不可调；最小离地间隙（mm）：515mm；最小使用质量（kg）：6450kg；标准配重质量（kg）：300kg/690kg；最小使用比质量：43.9kg/kw；档位数：16/8/0；转向方式：前轮液压转向；制动系型式：盘式、自增力、液压操纵；离合器型式：干式、单片；变速箱换挡方式：机械有级档；轮胎规格：420/85R28/520/85R38；液压悬挂装置型式：后置、三点悬挂 | 63200元 | 147 | 购机补贴(通用类) | 2026-06-29 | 山东省 | HB2020FHZ195/HB2020FHZ234/NW202102018 | 湖北三智农业机械检测有限公司/山东省农业机械科学研究院产品质量检测中心 | HBNJ20200667 | 湖北三智农业机械检测有限公司
820 | 00001938 | 农用动力机械 | 拖拉机 | 轮式拖拉机 | 200马力及以上四轮驱动动力换挡拖拉机 | 爱科（常州）农业机械有限公司 | 轮式拖拉机 | MF3404 | 功率:340马力;驱动方式:四轮驱动:是 ;最小使用比质量:50.4kg/kW;换挡方式:无级变速 | 整机外廓尺寸（长x宽x高及部位）:5900×4300×3360驾驶室顶部（后双轮）mm；整机驱动型式：四驱；发动机标定功率:250kW；发动机型号:84AW3.1308；发动机制造商:AGCO Power Inc.；轴距:3105mm；最小使用质量:12600kg；最大配重重量(前/后):1320/1000kg；档位数（前进/倒退）：CVT（无级变速）；主变速档位数：CVT（无级变速）；副变速档位数：CVT（无级变速）；传动系箱体数量、变数箱（器）型式：2个、液压机械无级变速（HMT）；主变速位置和换挡方式：第1箱体中，无级变速；翻倾防护装置（驾驶室或安全框架）型号：R3；翻倾防护装置（驾驶室或安全框架）型式：封闭驾驶室；最小使用比质量：50.4kg/kW; | 67200元 | 250 | 购机补贴(通用类) | 2026-12-29 | 江苏省 | 16667 | 法国农业部国家农业和环境科学与技术研究中心 (IRSTEA) | KK-3（2013）040 | 黑龙江省农业机械试验鉴定站
821 | 00002548 | 农用动力机械 | 拖拉机 | 轮式拖拉机 | 200马力及以上四轮驱动动力换挡拖拉机 | 吉林中联重科智能农机有限责任公司 | 轮式拖拉机 | PL2304-1 | 功率:230马力;驱动方式:四轮驱动:是 ;最小使用比质量:50.93kg/kW;换挡方式:部分动力换挡 | 功率：230马力；型式：四轮驱动；最小使用比质量（kg/kw）：50.93；选装双排轮配置最小使用比质量（kg/kw）：56.69；主变速位置和换挡方式：在第1箱体中，机械有级挡；副变速换挡方式：机械有级挡、动力换向、动力换挡；排放阶段：国三； | 67200元 | 169.5 | 购机补贴(通用类) | 2026-12-30 | 吉林省 | WJ2021HFH020 | 河南省拖拉机柴油机产品质量监督检验中心 | GY20210009K | 国优众信检测科技（山东）有限公司
822 | 00001868 | 农用动力机械 | 拖拉机 | 轮式拖拉机 | 200马力及以上四轮驱动动力换挡拖拉机 | 凯斯纽荷兰工业（哈尔滨）机械有限公司 | 轮式拖拉机 | OPTUM2704 | 功率:270马力;驱动方式:四轮驱动:是 ;最小使用比质量:54.77kg/kW;换挡方式:无级变速 | 功率270马力，驱动方式：四轮驱动；换挡方式：无级变速;最小使用比质量54.77kg/kW;外廓尺寸(长×宽×高)：5735×3090×3355mm；轴距：2995mm；常用轮距(前轮/后轮)或轨距：1926/1840mm；轮距(前轮/后轮)调整方式：有级/无级；最小使用质量：10900kg；标准配重(前/后)：1000/1000kg；主变速档位数*副变速档位数/其他档位数：无级变速；发动机与离合器联接方式：直联；起动方式：电启动；翻倾防护装置（驾驶室或安全框架）：驾驶室；转向系型式：全液压转向；行车制动系型式：液压助力制动；驻车制动系型式：机械制动；前驱动桥型式：旱地型；离合器型式：湿式多片；动力输出轴离合器型式：湿式多片；传动系变速箱型式：电液控制；主变速箱换档方式：无级变速；副变速箱换档方式：动力换向； | 67200元 | 199 | 购机补贴(通用类) | 2027-03-01 | 黑龙江 | 4/1 625 | 丹麦奥胡斯大学比格霍尔姆农用机械检测中心 | KK201923003 | 黑龙江省农业机械试验鉴定站
823 | 00001942 | 农田基本建设机械 | 平地机械（限与拖拉机配套） | 平地机 | 幅宽2-3m激光或卫星平地机 | 莱州市绿田农机有限公司 | 北 斗 卫 星 平 地 机 | 12PBW-250 | 幅宽:2.5m | 12PBW-250型北斗卫星平地机；工作状态外形尺寸（长×宽×高）：4100mm×2600mm×1400mm；结构型式：牵引式；最大工作宽幅：2500mm；控制方式：卫星控制；平地铲型式：直顺式；平地铲铲刃长度：2500mm；平地铲高度：710mm；平地铲最大提升高度：500mm；车载计算器型号：XT800；卫星接收机型号：XT800；卫星接收机接收信号源：北斗、GPS、GLONASS；移动基站频率：410~470Hz；移动基站功率：0.001kW；控制器型号：CBNZQ-F563-BLHL；油缸型号规格：铲油缸：28×200,行走油缸：50×350；轮胎型号规格：800-16；轮胎数量：2个。 | 9000元 | 0 | 购机补贴(非通用类) | 2027-01-26 | 山东省
824 | 00001940 | 农田基本建设机械 | 平地机械（限与拖拉机配套） | 平地机 | 幅宽3m及以上激光或卫星平地机 | 莱州市绿田农机有限公司 | 北斗卫星平地机 | 12PBW-300 | 幅宽:3m | 12PBW-300型北斗卫星平地机；工作状态外形尺寸（长×宽×高）：4100mm×3100mm×1400mm；结构型式：牵引式；最大工作宽幅：3000mm；控制方式：卫星控制；平地铲型式：直顺式；平地铲铲刃长度：3000mm；平地铲高度：710mm；平地铲最大提升高度：500mm；车载计算器型号：XT800；卫星接收机型号：XT800；卫星接收机接收信号源：北斗、GPS、GLONASS；移动基站频率：410～470Hz；移动基站功率：0.001kW；控制器型号：CBNZQ-F563-BLHL；油缸型号规格：铲油缸：28×200,行走油缸：50×350；轮胎型号规格：800-16；轮胎数量：2个。 | 11400元 | 0 | 购机补贴(非通用类) | 2027-01-26 | 山东省
825 | 00001931 | 农田基本建设机械 | 平地机械（限与拖拉机配套） | 平地机 | 幅宽3m及以上激光或卫星平地机 | 莱州市绿田农机有限公司 | 北斗卫星平地机 | 12PBW-350 | 幅宽:3.5m | 12PBW-350型北斗卫星平地机；工作状态外形尺寸（长×宽×高）：4100mm×3600mm×1400mm；结构型式：牵引式；最大工作宽幅：3500mm；控制方式：卫星控制；平地铲型式：直顺式；平地铲铲刃长度：3500mm；平地铲高度：710mm；平地铲最大提升高度：500mm；车载计算器型号：XT800；卫星接收机型号：XT800；卫星接收机接收信号源：北斗、GPS、GLONASS；移动基站频率：410～470Hz；移动基站功率：0.001kW；控制器型号：CBNZQ-F563-BLHL；油缸型号规格：铲油缸：28×200,行走油缸：50×350；轮胎型号规格：800-16；轮胎数量：2个。 | 11400元 | 0 | 购机补贴(非通用类) | 2027-01-26 | 山东省
826 | 00001941 | 农田基本建设机械 | 平地机械（限与拖拉机配套） | 平地机 | 幅宽3m及以上激光或卫星平地机 | 莱州市绿田农机有限公司 | 北斗卫星平地机 | 12PBW-400 | 幅宽:4m | 12PBW-400型北斗卫星平地机；工作状态外形尺寸（长×宽×高）：4100mm×4100mm×1400mm；结构型式：牵引式；最大工作宽幅：4000mm；控制方式：卫星控制；平地铲型式：直顺式；平地铲铲刃长度：4000mm；平地铲高度：710mm；平地铲最大提升高度：500mm；车载计算器型号：XT800；卫星接收机型号：XT800；卫星接收机接收信号源：北斗、GPS、GLONASS；移动基站频率：410～470Hz；移动基站功率：0.001kW；控制器型号：CBNZQ-F563-BLHL；油缸型号规格：铲油缸：28×200,行走油缸：50×350；轮胎型号规格：800-16；轮胎数量：2个。 | 11400元 | 0 | 购机补贴(非通用类) | 2027-01-26 | 山东省